## 2013年
序号 | 名称 | 公开年份 | 摘要 | IPC分类号 | 分类
1 | 增压气闸室 | 2013 | 本发明公开了一种增压气闸室，包括：气闸室、闸门、压气机、抽气机和过滤模组。气闸室两侧布置有闸门，气闸室顶部设置有压气机，压气机下方，紧贴天花板布置有过滤模组、地板下方设置有抽气机，地板和抽气机中间还设置有过滤模组。通过上述方式，本发明增压气闸室具有可靠性能高、结构紧凑、适应性好，自动化生产效率高，不伤产品等优点，同时在工装设备领域有着广泛的市场前景。 | E | 1
2 | 一种市政综合智能管沟系统 | 2013 | 本发明公开了一种新型市政综合智能管沟系统，包括雨水通道、污水通道，所述雨水通道和污水通过并排设置在综合智能管沟系统底部，通过主隔离墙隔开，污水通道上方设置有污水井盖，雨水通道上方设置有雨水井盖和固定井盖，所述主隔离墙设置有排水口，污水通道与雨水通道通过排水口相连通，所述污水通道的下方设置有沉淀池；所述污水通道与沉淀池交界处的出水口设置有用于阻挡杂物的板框过滤器；本发明设置有能实时反映下水道运行状态的监控报警系统。本发明的优点：可彻底解决市政公司各自为政、重复施工建设所造成的人力、物力和工时的浪费；真正做到涝时能排，旱时能蓄；真正使市政建设和管理达到标准化、简单化、自动化和智能化。 | E | 1
3 | 一种基于单片机的门磁控制开关装置 | 2013 | 本发明公开了一种基于单片机的门磁控制开关装置，用于操控所述门体和所述门框之间的自动开关，包括多个传感器、主控板、公门柄和母门柄，所述母门柄上设有磁棒，所述公门柄上设有与所述磁棒相匹配的磁孔，所述磁孔内具有第一极性，所述磁棒上可以具有第二极性，所述第二极性产生时与所述第一极性极性相同；所述主控板与所述磁棒、所述传感器分别连接。本发明自动化程度比较高，实现自动开关门，并且提高了安全性能。 | E | 1
4 | 一种自动化低压控压注浆设备 | 2013 | 本实用新型公开了一种自动化低压控压注浆设备，包括注浆罐和自动控制系统，注浆罐的外壁上设置有吸浆管和出浆管，注浆罐内设置有低压注浆泵，吸浆管与低压注浆泵的入口相接，出浆管与低压注浆泵的出口相接；注浆罐外设置有用于驱动低压注浆泵的电机，出浆管上连接有出浆阀门和用于对注浆压力进行实时检测的压力传感器；自动控制系统包括压力控制器和与压力控制器相接的延时启动器，压力控制器和电机均通过电源开关与外部电源相接，压力传感器与压力控制器的输入端相接，电机与压力控制器的输出端相接，低压为0.01Mpa～0.5Mpa。本实用新型结构简单，设计新颖合理，通过压力控制，实现了全程自动化低压注浆，实用性强，便于推广使用。 | E | 1
5 | 婴幼儿游泳池温度检测及报警装置 | 2013 | 一种婴幼儿游泳池温度检测及报警装置。其包括主控制器、复位电路、传感器、振荡器、显示器、蜂鸣器和键盘；其中：控制器由单片机芯片构成，为整个装置的控制核心，其分别与复位电路、传感器、振荡器、显示器、蜂鸣器和键盘相连接。本发明提供的婴幼儿游泳池温度检测及报警装置，将传感器与单片机结合，可以进行多点测量，多参数测量，有选择性测量，实现自动校正，测量数据自动分析，测量结果自动传输，自动控制，使自动化生产水平得到不断的提高。有利于新产品的开发，在新产品的开发中，将传感器和单片机结合开发出前所未有的高性能产品。 | E | 1
6 | 一种液压垂直升降挖坑机 | 2013 | 一种液压垂直升降挖坑机，属于挖坑机技术领域；主要是针对现有装载机是用机身前端的铲斗进行铲、装、运、卸作业的施工机械，功能单一，不能有效利用动力，机械利用率低的问题而提出，其主要技术方案是：包括装载机，还包括龙门架、升降液压油缸、液压马达减速器、挖掘钻头；所述的升降液压油缸设置在龙门架的下面两端，所述的液压马达减速器设置在升降液压油缸下部并与挖掘钻头相连接。本发明具有提高农田作业效率，减轻劳动强度，使用范围广，实现了“一机多用”的功能，节约主机动力；操作灵活方便，使用安全可靠，可实现山坡地带挖坑定位难的问题，自动化程度高等优点。 | E | 1
7 | 简易新型气动破冰装置 | 2013 | 一种简易新型气动破冰装置，包括总支架、把手组件、气铲组件和轮系，总支架包括底架、侧架和连接短撑，底架为由一对底架纵撑和一对底架横撑构成的矩形平面；侧架为一对侧架横撑和一对侧架竖撑构成的矩形平面；所述连接短撑连接于底架与侧架之间，从而形成稳固的三角架。气铲组件有三组，每组包括气铲筒、铲刀和气铲钳夹，气铲钳夹通过螺钉与底架横撑连接，所述气铲筒被夹紧于气铲钳内，所述铲刀安装在气铲筒内，铲刀与地面成45度角。采用外接气源通过皮管与气铲筒连接，给气铲组件提供动力。利用是气源，能量来源充足，利于获得，且不产生污染；有一定的自动化程度，方便工人操作，节约人力，小型易携带，避免清理冰面时人员的受冻与受伤。 | E | 1
8 | 站点供水系统 | 2013 | 本发明公开了一种站点供水系统，包括总库和多个供水站点，以及可根据设置在区域内的多个站点用水需求提供所述总库至各供水站点运输系统，所述运输系统对每个供水站点各自独立提供以所述总库为源的发散供水模式。它能有效把健康的食用水或饮用水供应人们使用，实现总库到用户之间的独立供需位，彻底解决由于管道污染的问题，同时站点供水系统所提供的自动售水机具备结构简单，自动化程度高、操作简单、结算方便、制作成本低的优点。 | E | 1
9 | 大倾角煤层煤矸自动化挡门 | 2013 | 本实用新型涉及大倾角煤层煤矸自动化挡门，可有效解决挡矸装置体积大，自动化程度低，挡矸效果差和通过不理想的问题，其技术方案是挡门经转轴连接筒装在竖直的固定杆上部，挡门下部装有挡帘，固定杆上水平装有支撑横杆，支撑横杆两端部装有两个对称的第一连接竖杆，第一连接竖杆与固定杆之间的支撑横杆上装有两个第二连接竖杆，挡门的两侧面上有第一连接钮，第一连接钮上装有第一钢丝绳，第一钢丝绳绕过装在第一连接竖杆上的滑轮垂直向下，向下的端部上装有重锤，挡帘的两侧面上有第二连接钮，第二连接钮上装有第二钢丝绳，第二钢丝绳穿过挡门上的钢丝绳孔与两个第二连接竖杆上部相连，本实用新型易加工，成本低，节约了人力，方便实用。 | E | 1
10 | 可回收型全自动冰下环境探测器 | 2013 | 本实用新型公开了一种可回收型全自动冰下环境探测器，是由取样装置、探测装置、热融部件和内置内置绞车机构构成，将探测和取样装置等部件置于热融外筒内，使其结构非常紧凑，而且热融部件置于外筒两端，通过内置绞车实现吊放钻具，本实用新型可以融透冰层并在冰下水体中完成水体保真取样，保持样品原有的成分和状态，同时能通过内部探测装置对冰下水体完成相关性质分析。本实用新型能够通过两端的热融部件及内置绞车实现装置在冰层内的自主上提下放，自动化程度高，操控简便，适于需穿过冰层对冰下水体环境进行探测、取样并能回收装置的工作场合。 | E | 1
11 | 一种复式井架智能试油修井车 | 2013 | 本实用新型涉及一种石油钻采过程的试油作业、修井作业设备，即一种复式井架智能试油修井车。它包括车载底盘，底盘上装载试油作业和修井作业主机。在主机上设计有托架，托架后端与车载底盘后端绞接，通过托架上的液压控制夹紧装置夹紧抱紧试油修井井架，起升液缸支撑托架。采用液压动力立放伸缩30米试油修井井架，操作平稳、安全，避免修井过程中造成设备及人身事故。主机可与井架配合作业，也可以与立起的井架分离，主机可以对多个专用试油修井井架进行立放工作。节省井场大型吊车及相关设备。提高了修井机科技含量及自动化水平。 | E | 1
12 | 雨水分流循环利用系统 | 2013 | 本实用新型涉及一种循环水系统，尤其是涉及一种雨水分流循环利用系统。该雨水分流循环利用系统，包括若干竖直设置的雨水集流管和与雨水集流管连通的雨水导流槽，所述雨水导流槽的一端设有地面雨水汇集槽，所述地面雨水汇集槽与蓄水池连通，所述蓄水池侧面设有出水口，所述出水口固定连接有过滤器，过滤器的出水口固定设有供水泵，供水泵的出口连接出水管，所述蓄水池还设有液位控制器，所述液位控制器输出端与供水泵控制电路连接。本实用新型结构简单，自动化程度较高，使用方便，能提高雨水的利用率，降低污水处理系统的压力，降低制革生产成本。 | E | 1
13 | 基于IPC与PLC的钻机集成双环网络耦合控制系统 | 2013 | 本发明公开了一种基于IPC与PLC的钻机集成双环网络耦合控制系统，包括与客户端连接的主操作台，主操作台与主操作台PLC站连接；客户端与CCTV控制器、服务器一均与网络NET2连接；网络NET2与网络NET1连接，网络NET1连接有远程监控站一；服务器一、主操作台PLC站分别与网络NET3连接，服务器一、主操作台PLC站分别与网络NET4连接，网络NET3与网络NET4连接；网络NET3和网络NET4均与PLC站一、智能防碰控制站、冗余PLC控制站对应连接。本发明的装置，实现了控制系统自动化、智能化、网络化，实现快速响应及远程集中操作、维护。 | E | 1
14 | 一种单液压缸驱动自动排管装置 | 2013 | 本发明公开了一种单液压缸驱动自动排管装置，包括排管架体，在排管架体的转轴孔中套接有转轴，转轴的上端伸出排管架体的转轴孔并固定连接有旋转锁紧总成；旋转锁紧总成的结构是，包括与转轴固定连接的固定盘，固定盘的外周套装有分度盘，分度盘对应安装固定在排管架体上部；固定盘上固定安装有液压缸支架和锁板总成，液压缸支架上安装有液压缸，锁板总成通过旋转轴铰接有曲柄。本发明的装置，自动化程度高、重量轻、旋转角度准确、自动定位和机械锁紧可靠。 | E | 1
15 | 转子式混凝土湿喷机组 | 2013 | 本实用新型公开一种转子式混凝土湿喷机组，由机架、行走车轮、安装在机架上的转子式混凝土湿喷机、安装在机架上的液压泵组及其驱动电机及以机架为支撑的上料斗及其翻转机构和以机架为支撑的混料机及其翻转机构构成，由于上料斗位置较低、上料容易，人工或借助辅助装置添装料都省力，工人劳动强度低；由于集上料、搅拌、喷射多种设备于一体，自动化程度高，不仅能极大地节省人工，工作效率也高，并且还能确保获得充分搅拌的混凝土拌合料，保证施工质量；由于结构紧凑、移动方便、施工现场环境好，特适宜空间狭小的煤矿和矿山巷道、交通隧道、人防等地下工程，也适宜地面建筑工程地基开挖的护坡以及铁路、公路工程的护坡喷射混凝土施工使用。 | E | 1
16 | 一种变断面隧道衬砌模具 | 2013 | 本实用新型涉及一种变断面隧道衬砌模具，包括门架和设置在所述门架外侧的圆弧形刚拱架，所述圆弧形刚拱架的中间拱部为中部刚拱架，所述中部刚拱架两侧均依次连接有变断面拱架、肩部固定拱架和边墙活动拱架，单套所述衬砌模具包括若干组尺寸相异的中部刚拱架和变断面拱架，两个所述肩部固定拱架之间连有横梁，所述横梁通过若干可调节高度的顶丝与中部刚拱架和变断面拱架连接。本实用新型的有益效果为：模具制作简单，能移动、升降、变化断面，实现了变断面支模一模多用及半自动化施工，减少了变断面隧道衬砌模架投入量，节约了成本；其操作方便、省工省料、进度快、质量好，给企业带来了较大的经济效益。 | E | 1
17 | 一种用于矿井采掘面防尘及自动清洗一体化装置 | 2013 | 本发明提出了一种用于矿井采掘面防尘及自动清洗一体化装置及其使用方法，属于矿井采掘面粉尘防治及降温技术领域。其解决了防尘纱网在长时间使用条件下，污染物堵塞纱网所造成的清洗麻烦等问题。该装置包括门体、门体两侧的框体、位于门体上方的箱体和与门体紧贴的纱网，纱网的形状、大小与门体相配合，在箱体内部设有转动轴二、防爆电机和圆形挡板，纱网缠绕在转动轴二上，箱门闭合时紧贴所述纱网；箱体内部还设有喷嘴和毛刷可对纱网及时清洗。本发明防尘及清洗过程中，实现自动化控制，及时有效的采取相应的措施，延长井下设施的使用时间，达到净化井下风流的作用。 | E | 1
18 | 测井刮泥器保护装置 | 2013 | 本实用新型涉及石油测井安全装置技术领域，是一种测井刮泥器保护装置，其包括测井刮泥器、测井液压绞车、刮泥器安全传感器、断油电磁阀、位移监测继电器和刮泥器保护电路，在测井刮泥器与钻台之间的固定装置上固定安装有刮泥器安全传感器，刮泥器安全传感器通过刮泥器保护电路与位移监测继电器电连接在一起并能够使断油电磁阀工作。本实用新型结构合理而紧凑，使用方便，其通过在测井刮泥器与钻台之间固定装置上设置刮泥器安全传感器，由其监测测井刮泥器的非正常位移，刮泥器安全传感器输出信号并使断油电磁阀工作，使测井液压绞车的液压驱动系统断油泄压并及时停车，具有方便实用、简单可靠、安全等级高、控制精确、自动化程度高的特点。 | E | 1
19 | 一种电动升降式卸污终端 | 2013 | 本实用新型公开了一种电动升降式卸污终端，包括管盘绕机构、驱动机构、自动控制系统，还包括机架和抬升机构，所述机架连接固定其他机构，所述抬升机构与所述自动控制系统电气连接，控制卸污终端上升和下降。所述管盘绕机构轴向竖向放置于所述机架中，中心齿轮与盘绕筒轴连接并置于密封轴承之上，抽吸软管水平盘绕在盘绕筒上，所述抽吸软管上端穿过所述盘绕筒和所述密封轴承与管件相连；所述驱动机构由驱动电机构成，所述驱动电机与外齿轮轴连接，所述外齿轮与所述中心齿轮啮合；该装置结构合理、卸污作业效率高、操作自动化，使用驱动电机进行传动故障率更低；使用抬升机构可轻易抬升该重型卸污终端，便于设备维护。 | E | 1
20 | 基于物联网的矿井自动化排水系统 | 2013 | 本实用新型的基于物联网的矿井自动化排水系统，包括感知层、网络层和应用层，在感知层设置液位传感器、电机电流传感器和电机绕组温度传感器、水泵轴温传感器、水泵出口压力传感器、流量传感器、阀门开度传感器以及真空传感器，所有的传感器与A/D采集模块相连后与PLC主控制器相连，与PLC主控制器相连的I/O模块分别连接控制按钮、电磁阀、电动闸阀、电磁驱动器、高压电抗器和状态指示灯。该排水系统克服了现有技术功能单一，不能远程实时监控，数据管理不规范，不能进行大范围组网与集中控制的缺陷，对矿井排水系统的水纹信息、设备信息、环境信息等主要环节实行物联网式的集中监控。个人用户可利用PC机通过Internet或者利用手机、PDA等无线终端访问集中控制中心的服务器，实现远程监控。 | E | 1
21 | 一种喷刮式抹灰装置 | 2013 | 本实用新型提供了一种实现半机械化的喷刮式抹灰装置，包括喷灰系统，安装在墙面上的导向装置和安装在导向装置上的刮灰系统。本实用新型的一种喷刮式抹灰装置，对多层建筑，墙面面积大而多，繁杂施工手工工序进行专业化、程序化的工序管理，实现了从手工化到半机械化的飞跃，大大加快了抹灰的速度；质量方面，便于统一对墙面的偏差控制；施工工艺上避免了墙面出现空鼓，使抹灰牢固度得到极大改善，减少大量返工率；管理程序上落地灰便于及时回收循环利用，大大减少施工成本，同时，在精准快的基础上，持续改进，为墙面抹灰从半机械化到全自动化铺平道路，极大地减轻工人的劳动强度，适应现代化大规模建筑业的从手工到自动化的发展趋势。 | E | 1
22 | 游梁式抽油机的平衡自主调整装置 | 2013 | 一种游梁式抽油机的平衡自主调整装置。为了克服现有游梁式抽油机的自动平衡调整存在的后期维护工作量较大；配重极限位置检测手段不完备，自动化程度较低等不足，本实用新型在游梁的尾部安装有尾游梁；尾游梁上安装有平衡游标总成，平衡游标总成通过传动装置沿尾游梁上纵向安装的导轨移动；平衡游标总成上安装有太阳能电池板，平衡游标总成所需的电能来自太阳能电池板；平衡游标总成上的控制器接收采集分析控制装置的控制信号；采集分析控制装置安装在控制柜内。其有益效果是，自动化控制程度高，平衡度调整范围大，安全性能高，可靠性好，并可针对现有游梁式抽油机进行模块化改造，投资更少，安装、使用更加便利。 | E | 1
23 | 大型清平机 | 2013 | 本实用新型涉及一种高效、清平质量好的自动化精确大型清平机。整机包括自行走机架、铲刀组件、激光接收器、垂直调整组件、水平调整组件，铲刀组件与水平调整组件相连接，垂直调整组件与水平调整组件相连接，激光接收器安装在铲刀组件的两侧。垂直调整组件包括垂直联接盘、垂直转盘、垂直转套、垂直转盘座、旋移座、导轮、垂直调整油缸，两个垂直调整油缸可实现铲刀组件在垂直面内上下调整与垂直面内倾斜调整。本实用新型实施的自动化大型清平机在行走时接收水平激光信号，依据信号位置自动调节刀板组件完成清平工作。本实用新型可实现地表自动化清平，结构简单，清平精度高，清平效果好。 | E | 1
24 | 车载移动式公路路面裂纹机器视觉检测系统 | 2013 | 本发明公开了一种车载移动式公路路面裂纹机器视觉检测系统，旨在克服无法实现路面裂纹图像采集和路面状况评价的问题。该系统包括横梁(1)、纵梁(2)、摄像机(3)、调整架(4)与汽车(5)。该设计提供了一种可以通过机器视觉自动采集路面图像并评价路面破损状况的车载移动式非接触自动化检测系统。 | E | 1
25 | 保温密闭智能电动窗 | 2013 | 本实用新型属于门窗技术领域，特指一种保温密闭智能电动窗，包括有窗框及窗扇，所述的窗扇的一侧铰接连接在窗框上，在窗框上或窗框的一侧设置有支架，支架上设置有转轴，转轴通过连接机构与窗扇连接，转轴由电机带动转动，电机控制转轴正、反转分别带动窗扇的打开与闭合，电机的动作由控制器控制，本实用新型的窗扇的结构无需铆钉等连接，避免了铆钉等外露的现象，同时生产工艺简单，生产效率高，降低了人工成本，设置的泡沫板起到了保温、隔热的效果；由控制器控制，自动化程度高，可靠性好，操作简便，劳动强度低，适用于粮仓、烟草仓库等需要密闭、隔热的场合。 | E | 1
26 | 水体悬浮物自动收集、排污过滤器 | 2013 | 一种水体悬浮物自动收集、排污过滤器，包括环形引流器、转动轴、通过转动轴与环形引流器连接的旋转轮鼓、连接在旋转轮鼓下端的长刷、与所述环形引流器下端相连的封闭壳体、与封闭壳体相连的环形网柱以及连接于环形网柱的下端的集污锥体，水流自环形引流器进入以带动所述旋转轮鼓旋转，进而使得长刷沿环形引流器旋转，以刷洗环形网柱内壁所附着的水体悬浮物。上述水体悬浮物自动收集、排污过滤器有效的净化了水质，还大大节约了成本，自动化性能高，无需人工干预。 | E | 1
27 | 一种海上石油平台注采系统 | 2013 | 本发明公开了一种海上石油平台注采系统实验装置，包括：计算机控制模块，用于进行信息的处理和控制；控制柜模块，与所述计算机模块连接，用于信息的传输；注采系统装置平台，接受控制柜模块传来的信息，用于进行模拟实验的平台。本发明模拟海上石油平台生产系统，并能按照实验要求模拟不同的工况，可以建立该装置系统的监控画面，采集所需运行数据，应用先进控制优化策略，检验优化效果，最终达到海上石油平台注采系统整体优化的目的，解决了现有注采系统优化过程中，数学理论模型与实际生产装置存在较大偏差、无法模拟现实不同工况影响等问题，便于开展装置优化协同优化控制实验研究，此外，本发明操作方便，有着良好的应用价值。 | E | 1
28 | 全液压隧道施工道路清扫车 | 2013 | 本实用新型是一种全液压隧道施工道路清扫车，包括行走车体和后厢，行走车体后面通过转向油缸设有行走车架，行走车架下面设有万向轮，后厢设于后厢座上，后厢座上设有后厢举升液压缸，行走车架上设有三角支架，后厢举升液压缸通过三角支架与行走车架连接；行走车体的两侧各设有一个边扫，边扫上设有边扫液压电子调节器，后厢内设有清扫主滚刷，清扫主滚刷前于万向轮的上方设有滚刷液压电子调节器，清扫主滚刷旁边设有液压马达，液压马达通过链条与清扫主滚刷连接；后厢的顶部设有水箱和水泵，水泵通过管路与边扫洒水喷头和滚刷洒水喷头连接；后厢的后部设有后厢门和后厢门举升液压缸。本清扫车集清扫、装卸、运输于一体实现自动化，节约了人力。 | E | 1
29 | 油田采气井远程监控装置 | 2013 | 本实用新型提供一种油田采气井远程监控装置，其包括：底板(1)、CPU控制单元(2)、AI采集单元(3)、DI/DO状态监控单元(4)、220V输入端口(5)、现场24V输入端口(6)、现场24V电压输出端口(7)、以太网接口(8)、串口232通讯接口(9)、串口485通讯接口(10)、6路AI输入接口(11)、8路数字量采集端口(12)和4路继电器干触电输出端口(13)；本实用新型针对井场条件和环境特点，采用低耗能、自供电、紧凑设计、高防护等级的设计模式，具有可靠性高、实用性强、成本低的特点，可实现气井状态的全面监测和控制，在提升气井的自动化管理水平的同时提高油田生产的综合效益。 | E | 1
30 | 基于3G无线网络油井压裂数据自动解编装置 | 2013 | 本实用新型涉及的是基于3G无线网络油井压裂数据自动解编装置，这种基于3G无线网络油井压裂数据自动解编装置由信息处理控制器、3G通讯模块、触摸显示器、自动化数据解编器、数据存储器、自动制图器、打印机构成，信息处理控制器、3G通讯模块、触摸显示器构成数据采集传送装置，其中信息处理控制器、3G通讯模块安装在采集传送装置的机壳内，触摸显示器安装在机壳上，信息处理控制器连接3G通讯模块，触摸显示器分别与信息处理控制器、3G通讯模块连接；3G通讯模块连接自动化数据解编器，自动化数据解编器连接数据存储器，数据存储器分别与自动制图器、打印机连接。本实用新型能有效地对压裂数据进行统一解析、归档、管理以及查询，保护了油田数据资产的完整性。 | E | 1
31 | 一种路障升降装置 | 2013 | 本实用新型涉及路障装置，特别涉及一种可自动化程度高的路障升降装置。一种路障升降装置，包括左侧板、右侧板、前侧板、后侧板、上侧板、底座组成的盒体，侧板开有凹槽，盒体内设置有路障升降系统，所述路障升降系统包括电动动力装置、皮带、主带轮、附带轮、路障绳卡扣。本实用新型的路障升降装置不仅可通过遥控装置控制升降，而且还能和路口上的红绿灯同步，自动实现路障的升降，自动化程度高；底座设置的蓄电池，在外部停电的情况下，也可使路障升降装置保持正常工作。 | E | 1
32 | 一种多功能窗户 | 2013 | 本发明公开了一种多功能窗户，包括框架（1）和窗体（2），所述窗体（2）通过连动杆（3）开启；还包括对称设置在窗体（2）两侧的电源（13）、湿度传感器（4）、第一控制单元（5）、驱动单元（6），其中电源（13）、第一控制单元（5）和驱动单元（6）均设置在框架（1）上；所述湿度传感器（4）设置在窗体（2）向外面的框架上，所述电源（13）与湿度传感器（4）连接；所述湿度传感器（4）与第一控制单元（5）连接；所述第一控制单元（5）与驱动单元（6）连接；所述驱动单元（6）与连动杆（3）连接。本发明可自动闭合，有效防止衣物或地面弄湿，且进一步增强了防盗功能，操作简单，更自动化。 | E | 1
33 | 连续油管作业机智能控制装置 | 2013 | 本实用新型提供一种连续油管作业机智能控制装置，具有控制器，所述控制器的多个输入端分别接张力检测传感器、压力传感器、深度检测传感器、油滤报警开关、液压油温传感器、电控调整手柄和人机界面的输出端，控制器的第一个输出端接比例电磁阀输出端，比例电磁阀的一个输出端接蓄能器输入端；控制器的第二个输出端接二位二通电磁换向阀输入端；控制器的第三个输出端接风量泵输入端，风量泵输出端接液压马达输入端；上述比例电磁阀的另一个输出端、二位二通电磁换向阀和液压马达的输出端均与液压油箱接通并构成回路。本实用新型利用控制器和人机界面系统，实现连续油管作业机的自动化精确控制，并具有各种保护功能、闭环智能控制，具有较高的实用价值。 | E | 1
34 | 全焊铁路连续钢桁梁多节点弦杆 | 2013 | 本实用新型公开了一种全焊铁路连续钢桁梁多节点弦杆，包括一对对称设置的多节点竖板，每个多节点竖板均由三个节点板和两个竖板依次相间焊接而成；两个多节点竖板的上部和下部分别焊接有上盖板和下盖板，并且下盖板上还均匀的焊接有多个隔板，并且每个隔板与节点板、竖板及上盖板之间均为焊接；三对节点板上还各焊接有一个节点封堵板。本实用新型可先在工厂制造，在工地安装架设时采用全焊连接，减少了施工架设中的难度和工作量。本实用新型的构造简单，连接刚度大，结构整体质量高，密封性好，节省钢材，制造方便，并易于采用自动化操作，减少了栓焊的工作量，提高了生产和现场安装效率。 | E | 1
35 | 林区集雨储水或高原高山管道引水储水防火灭火防虫施肥新方案 | 2013 | 林区集雨储水或高原高山管道引水储水防火灭火防虫施肥新方案，本发明提供的是一种利用天然雨水或高原高山原有的水资源集中汇引到林区的高压储水箱或储水池内，在利用人工或遥控设备把高压储水箱或储水池内的水喷洒出来进行灭火防火并兼有防虫、施肥、浇地、种田、养鱼、发电等作用的技术方案，主要设施是引水沟或高压引水管道、储水池或储水箱、自动烟火探测器、遥控开关、自动喷水枪、发电充电设备等组装构成。完成组装后可以实现人工灭火防火或自动化灭火防火的目的，适合全世界森林防火灭火采纳使用。 | E | 1
36 | 一种油田修井管柱自动起下系统 | 2013 | 本发明涉及一种油田修井管柱自动起下系统，除了包括防喷器、固定卡瓦、油管/抽油杆导向机构、油管/抽油杆定位机构、油管/抽油杆吊卡组件、机械臂组件、液压钳、液压钳支架及控制系统，还包括底座组件和管柱排架，所述的机械臂组件和液压钳支架安装在底座组件上，且机械臂组件和液压钳支架通过联动组件连接而联动动作，所述的管柱排架布置于机械臂组件的侧面，并与所述的机械臂组件配合动作。本发明能够实现油管和抽油杆抓起、对接、卡紧、上卸、上提、下放和排布等动作的自动化，替代人工在井口的管柱起下作业，并尽量简化设备机构，优化操作程序。 | E | 1
37 | 巷道堆垛类立体停车设备 | 2013 | 本实用新型涉及立体停车设备技术领域，具体地说是一种巷道堆垛类立体停车设备，包括进出口层车台、标准层车台、巷道堆垛机，其特征在于：所述进出口层车台和标准层车台的中部在同一方向均设有供巷道堆垛机移动的升降横移井，所述升降横移井的底部设有轨道，所述巷道堆垛机主要由载车板、升降架以及电控设备组成，所述电控设备控制载车板在升降架上进行升降动作，且所述电控设备控制升降架底部的轮盘在轨道上左右滑动进行横移动作。本实用新型同现有技术相比，具有节省空间，设计灵活、控制操作方便的特点，停车数量大，容积率高，存取车辆方便、效率高，运行可靠，全自动化控制，成本低。 | E | 1
38 | 适合于大型压裂操作的改进的聚合物溶解设备 | 2013 | 本发明公开了一种可以用于气体或油田的压裂操作的、改进的、紧凑的并且可运输的设备，所述设备的特征在于它依次包括：一个用于储存粉末形态的聚合物的贮仓，一个聚合物计量装置的进料斗，一个用于将该粉末聚合物计量排出的装置，一个用于分散并且研磨该聚合物的装置，至少两个用于将分散的聚合物进行水解并且溶解的箱体，至少两个容积式泵，该两个容积式泵使在该混合器中得到的该聚合物溶液能够注入并且计量以用于供应给该高压压裂泵。 | E | 1
39 | 一种金刚石钻头的制备方法及其烧结装置 | 2013 | 本发明公开了一种金刚石钻头的制备方法及其烧结装置。该方法包括配料装模、热压烧结、保温退模和后续处理工序，其热压烧结工序采用变中频烧结、双向振动施压和双轨温度和压力曲线控制。烧结装置由热压机、中频电源和控制系统组成。控制系统通过红外测温仪实时检测烧结温度，并通过控制器调节中频电源的电流和工作频率，同时通过压力传感器实时检测油缸压力，使之按照系统设定的温度和压力曲线运行。本发明制作工艺简单，烧结装置采用全数控控制，自动化程度高，烧结用石墨模具尺寸小，节能降耗。采用本发明制备工艺和烧结装置制造孕镶金刚石钻头，可使钻头平均制造时间缩短40%，电能消耗减少36%，工作寿命提高40%以上。 | E | 1
40 | 修井机远程智能控制系统 | 2013 | 本实用新型涉及石油修井机远程智能控制系统，即通过远程智能控制程序实现修井机智能作业。采用可编程程序控制器与刹车控制单元、滚筒离合器控制单元、柴油机油门控制单元、滚筒绝对值编码器、游车大钩负荷压力变送器及井口反馈信号单元连接。减轻了司钻人员的劳动强度，避免修井过程中造成设备及人身事故，提高了修井机科技含量及自动化水平，实现了对修井作业现场作业参数的远程监控。 | E | 1
41 | 一种汽车车位锁控制装置 | 2013 | 本实用新型公开了一种汽车车位锁控制装置。装置包括安装于停车场入口处的信号感应单元、安装于汽车上的信号接收与发射单元和安装于汽车车位锁上的直接控制单元；所述信号感应单元包括相连接的第一单片机和第一射频芯片；所述信号接收与发射单元包括相连接的第二单片机和第二射频芯片；所述直接控制单元包括第三单片机、第三射频芯片和微波探头，所述第三单片机上设有与汽车车位锁中的电机连接的接口，所述第三射频芯片和微波探头分别与第三单片机连接。本装置具有自动化程度高、使用方便和安全性能高的特点。 | E | 1
42 | 自行车电子锁装置 | 2013 | 一种自行车电子锁装置，经由内嵌ARM处理器芯片，所述的ARM处理器芯片内部安装无线通信发射器，并且ARM处理器芯片还附设上锁解锁切换电路，所述的上锁解锁切换电路的控制引脚同ARM处理器芯片的受控引脚触发式导通，另外受控引脚经由受控引脚线同无线遥控器的信号通信天线触发式导通。操作简单方便，并且符合日趋电子自动化控制下的市场化趋势。 | E | 1
43 | 一种厂房自动小门 | 2013 | 本实用新型涉及一种厂房自动小门，包括电机、齿轮、门框、滑轮组、滑道、门板、齿条、控制系统，门框上部固定有滑道，滑道与滑轮组活动连接，滑轮组与门板连接，所述的电机驱动齿轮，齿轮与齿条啮合，齿条直线往复运动实现门板的开关动作；所述的门框两侧设有红外线对射感应器；所述的电机设有手动离合器；通过控制系统控制自动小门，实现小门的自动化操作。本实用新型的优点是：门板吊挂，安装维护便利，使用方便可靠、安全、防盗、防火，如果没有人为故意损坏，可以实现免维护。 | E | 1
44 | 消防自动化设备的保护装置 | 2013 | 一种消防自动化设备的保护装置，包含有前围板、左围栏和右围栏，所述前围板包含有观察窗和观察窗下部连接的栏杆结构，左、右围栏分别固定连接于前围板的左右两侧。本实用新型的消防自动化设备的保护装置，结构简单、大方美观、成本低廉、占地面积小、节约空间、实用性强。 | E | 1
45 | 自行车电子锁装置的解锁上锁方法 | 2013 | 一种自行车电子锁装置的解锁上锁方法，经由所述的上锁解锁切换电路的控制引脚同ARM处理器芯片的受控引脚触发式导通，另外受控引脚经由受控引脚线同无线遥控器的信号通信天线触发式导通；在ARM处理器芯片接收到无线遥控器发送来的信号时，将该信号传递到无线通信发射器，无线通信发射器经由附设上锁解锁切换电路根据锁存信号的记忆信息进行判断上锁还是解锁，然后经由ARM处理器芯片的受控引脚控制驱动电子锁的上锁还是解锁操作。操作简单方便，并且符合日趋电子自动化控制下的市场化趋势。 | E | 1
46 | 电缆控制的轴门 | 2013 | 一种电缆控制的轴门。为满足现代工程建造对于机械自动化的技术要求，结构采用外围矩形框架式轴承控制，电缆制动的轴门结构，轴承结构在门体支撑结构的上端形成双向循环滚轮导锁，在一边的侧面形成上下牵引的滚动引导带，形成相邻的直角支撑面，通过稳定循环的结构支持的同时可直接搭载在门体的支撑结构上不占用空间，电缆搭载在循环导锁制动带上，隐藏在结构内部不会产生对外界的安全隐患，实现了这种电缆控制的轴门的实际效用，更符合市场需求，使用前景更加广阔。 | E | 1
47 | 用于淤泥区勘探的装置 | 2013 | 本实用新型公开了一种用于淤泥区勘探的装置，包括承载系统、勘探平台系统、定位系统、勘探系统和气垫船，所述承载系统包括承载框架，所述勘探平台系统固接在所述承载框架上，所述定位系统和所述勘探系统安装在所述勘探平台系统上；所述气垫船与所述承载系统连接。本实用新型在准确勘探淤泥区地质现状的同时，使生产的成本大大减少，而检测的效率大大提高，勘探的资料更加准确。系统设备效果好，操作简单、管理方便、运行费用低、自动化控制程度高。在进行淤泥区勘探时，能够达到《岩土工程勘察规范》GB50021-2009的规定。特别适合于大量淤泥区内的勘探。 | E | 1
48 | 一种混凝土管桩自动化生产线 | 2013 | 本发明涉及一种混凝土管桩自动化生产线，主要包括喂料工段、张拉工段、离心工段、常温蒸养工段、放张工段、脱模工段、高压蒸养工段和钢筋笼装配工段，在相应的工段之间设置混凝土管桩开、合模链条输送机、混凝土管桩盖模自动抓取移动装置、混凝土管桩脱模后链式输送机、链条式混凝土管桩模具输送机、混凝土管桩真空吸盘脱模装置、混凝土管桩底模和盖模自动抓取移动装置。整个生产过程绝大部分采用自动化控制设备，合并数道工序，不仅大大提高了整体工作效率，降低了工人的劳动强度，同时消除了安全隐患。 | E | 1
49 | 用于有效执行设计变更的方法及装置 | 2013 | 所公开的实施例允许用户远程请求新产品的设计及设计变更。所请求的设计或变更然后被提交给基于网络的自动化过程。该过程可以由用户通过网络连接远程访问。在一种实施例中，用户可以与客户直接会面，打开讨论中的产品的规格书，选择客户所期望的设计或变更，并且提交设计或变更。该过程在后台工作以根据一个或多个验证规则和/或最佳实践来验证所请求的设计，并且完成许多必要的任务以允许所请求的设计进入制造。一旦该过程成功地完成了所请求的变更，就给用户发送通知，包括关于新的或已变更的产品的信息，例如，新的部件编号、订单号等。 | E | 1
50 | 隐形防护系统锁定机构 | 2013 | 本发明公开了隐形防护系统锁定机构，它包括锁销支架（2）、锁闩装置、多位锁连动杆（5），在侧壁A（6）上设有若干个锁销支架（2），在侧壁B（7）上设有与侧壁A（6）上锁销支架（2）配合的锁闩装置；且侧壁A（6）与侧壁B（7）上分别设有一多位锁连动杆（5），侧壁A（6）上的多位锁连动杆（5）与所有锁销支架（2）的锁销（1）的末端相连接，侧壁B（7）上的多位锁连动杆（5）与所有锁闩装置的锁闩（3）的末端相连接。本发明的有益效果是：锁定效果好，可靠性高、安全性能强，操作简单，省时省力，自动化程度高。 | E | 1
51 | 楔式防单吊环装置 | 2013 | 本发明公开了一种楔式防单吊环装置，其特征是两个吊卡销孔中镶嵌有信号发射器、钻机低速气囊的控制管路中串联有两个单向气开关、两个单向气开关的手柄上分别装有接收左、右吊卡销孔中的信号发射器发出信号的信号接收器，从吊卡耳销孔中拔出或插进吊卡销时镶嵌在左右两个吊卡销孔中的信号发射器既被干扰一次的原理来控制钻机低速气囊的断气或进气，即拔出吊卡销时断开低速气囊的控制气源，使钻机低速气囊无法进气，等左右两个吊环都挂进吊卡耳、左右两个吊卡销插进吊卡销孔后低速气囊控制气源方可开通的原理来实现杜绝单吊环事故的发生，双吊卡起钻前把游车放至吊环能挂进井口悬挂井内管柱的吊卡耳时打开楔式防单吊环装置的电源即可。 | E | 0
52 | 可变形的相变蓄能型材 | 2013 | 本实用新型涉及一种可变形的相变蓄能型材，由波纹管壳体、相变蓄能填料和密封端盖组成，相变蓄能填料填充在波纹管壳体的管腔内，波纹管壳体的两端带有连接螺纹，两密封端盖位于波纹管壳体的两端并与波纹管壳体螺纹连接，波纹管壳体上设置加料孔和排气孔，加料孔、排气孔上分别设置密封塞一、密封塞二。本实用新型结构设计科学合理、制造简单，利用波纹管的可变形特性，波纹管壳体可以根据需要弯曲变形方便使用安装，并具有较大的比表面积，利用相变蓄能填料能够提高蓄能焓值且蓄能性能稳定，使用安全、节能效果显著，因此经济实用、便于产业化，能够广泛的用于建筑墙体、楼板浇注及地暖、地板空腔的填充，在昼夜温差大的地区效果更加显著。 | E | 0
53 | 盾构管片固定装置 | 2013 | 本发明涉及地铁施工过程中使用的隧道撑紧装置，具体地说是一种盾构管片固定装置，包括一个圆环状的钢架本体，所述钢架本体包括外圈及内圈，且所述外圈与内圈之间由若干支撑杆相连接，在所述外圈与内圈之间成对设置有导向板，每一对导向板之间均留有吊装孔。针对现有技术中，在隧道施工时，撑紧隧道的盾构管片环，完全靠各个盾构管片接头处的相互顶紧力来达到盾构管片的撑紧目的，本发明提供了一种盾构管片的顶紧支撑装置，该装置结构合理巧妙，造价低廉，用于支撑加固隧道的盾构管片效果却很明显，使用本装置可以有效加固隧道的盾构管片，消除安全隐患。 | E | 0
54 | 带有锚护机构的单轨吊 | 2013 | 本发明涉及单轨吊技术领域，公开了一种带有锚护机构的单轨吊。该单轨吊包括单轨吊本体、临时支护机构、支护主臂、锚杆机构和锚杆主臂；所述支护主臂的第一端连接于所述单轨吊本体，所述支护主臂的第二端连接于所述临时支护机构；所述锚杆主臂的第一端连接于所述单轨吊本体，所述锚杆主臂的第二端连接于所述锚杆机构。本发明的带有锚护机构的单轨吊能够实现临时支护作业和锚装作业，与掘进机互不影响，工作效率高，并且临时支护作业和锚装作业无需人工全程参与，风险低，劳动强度小；因此，巷道的掘进效率大大提高。 | E | 0
55 | 具有防水、隔热隔音性能的门窗型材 | 2013 | 本实用新型提供具有防水、隔热隔音性能的门窗型材，包括边框、中梃和内开扇，内开扇内设有中空玻璃，其特征在于中空玻璃一侧与边框之间通过扣条连接，扣条与中空玻璃之间设有玻璃内胶条，中空玻璃另一侧与内开扇以及中梃和边框之间设有玻璃外胶条，边框、扇框和中梃的内外侧分别通过各尼龙隔热条连接，开扇与边框中部之间设有等压胶条，等压胶条分别与各尼龙胶条连接，玻璃内胶条和玻璃外胶条尾端呈弯折状向内延伸，玻璃内胶条和玻璃外胶条的延伸长度不小于中空玻璃嵌入长度。本实用新型除提高了门窗防水隔热隔音性能外，还具有防结露、防尘等作用，使生活方便和简单化，有利于克服空调病，居住更加舒适。 | E | 0
56 | 一种可精确调整模板锥度的滑模系统 | 2013 | 本发明公开了一种可精确调整模板锥度的滑模系统，属于滑模工程辅助装置技术领域。本发明包括模板与围圈固定组件、开字提升架机构和滑模平台，开字提升架机构中第一架腿和第二架腿竖直设置且相互平行；模板与围圈固定组件中的内钢模板上部和下部分别通过螺栓连接有第一上连接件和第三下连接件，该第一上连接件和第三下连接件侧面的挂钩卡勾于角钢挂点上，外钢模板的上部和下部分别通过螺栓连接有第二上连接件和第四下连接件，该第二上连接件和第四下连接件侧面的挂钩分别卡勾于上外围圈和下外围圈上。本发明可精确保证模板与围圈之间的夹角，使得模板呈现正八字形状，保证了模板滑动提升的顺利进行，且控制精度高、拆装方便。 | E | 0
57 | 一种基坑支护结构及其施工方法 | 2013 | 本发明涉及一种基坑支护结构，包括混凝土桩和冠梁，所述混凝土桩具有钢筋笼，所述钢筋笼具有第一钢缀板、第二钢缀板、第一型钢和第二型钢，其中所述第一型钢和所述第二型钢分别被固定在所述第一钢缀板和所述第二钢缀板的两个侧端之间。本发明的结构合理，简化了传统的设计，同时还提供一种基坑支护结构的施工方法，方便了施工，保证了施工效率，能有效减小基坑支护结构施工对周边地下管线的振动，充分保证重要地下管线的安全。 | E | 0
58 | 反螺旋粉碎吸尘钻头 | 2013 | 本发明公开了一种反螺旋粉碎吸尘钻头，包括连接杆和三个以上均匀设置的反螺旋刀翼，各反螺旋刀翼的棱部均设有刀片，各反螺旋刀翼的后端均连接在所述连接杆的前端，连接杆的后部直径小于连接杆主体直径并形成用于连接钻杆的联接部，联接部的周向表面设有联接螺纹。所述连接杆内设有前后贯通连接杆的轴向气道，轴向气道的前端和后端皆设有喇叭口。本发明的反螺旋粉碎吸尘钻头可以实现煤岩的高效破碎，将煤岩从煤壁上截割下来后进一步粉碎成便于气体输送的细小煤粉，并通过气道输送出去，实现煤粉的高效气体输送，从而不易堵塞通道，提高成孔速度和成孔质量，并降低钻孔作业中的维护成本、人工成本和时间成本。 | E | 0
59 | 插合式铺浆器 | 2013 | 本发明涉及一种插合式铺浆器,属于施工用具技术领域。该插合式铺浆器包括相对设置的两块侧板和一根直杆，直杆上设有U型卡片，直杆的两端制有一组沿直杆轴向分布且深入直杆体内的卡槽，每个侧板的上部制有贯通左右两侧面的轴孔，直杆设于两块侧板的轴孔上，直杆的两端从侧板伸出，U型卡片卡设在所述卡槽内，U型卡片的一侧面与两块侧板彼此远离的一侧面紧密贴合。该插合式铺浆器具有组装快捷且适应不同墙体尺寸的优点。 | E | 0
60 | 一种具有防弹防爆功能的墙面砖防护结构 | 2013 | 本发明公开了一种具有防弹防爆功能的墙面砖防护结构，多个墙面砖单元（1）错位铺叠且采用粘合物（4）粘结而成的层状结构，每一个所述的墙面砖单元（1）又是一个单独的多层结构，即所述的墙面砖单元（1）由片块层（2）和粘合物层（3）交替叠合，横断面呈现层状排列。本防护结构不仅具有普通墙面砖的美观、易清洁功能，还可以提高建筑墙体（已建或新建）的防高速冲击的能力。其造价不高，工艺不复杂，适合工厂预制与现场快速拼装。 | E | 0
61 | 一种带有注浆袋的加劲桩 | 2013 | 一种带有注浆袋的加劲桩，水泥土桩内部设置有加筋体，加筋体上设置有至少一个注浆袋，注浆袋内注有水泥浆或水泥砂浆。注浆袋注入水泥浆或水泥砂浆后膨胀，凝固后，大幅增加加劲桩的摩阻力和抗拔力，减小加劲桩受力后的变形，提高基坑安全。 | E | 0
62 | 插合式铺浆器 | 2013 | 本发明涉及一种插合式铺浆器,属于施工用具技术领域。该插合式铺浆器包括相对设置的两块侧板和一根直杆，直杆上设有U型卡片，直杆的两端制有一组沿直杆轴向分布且深入直杆体内的卡槽，每个侧板的上部制有贯通左右两侧面的轴孔，直杆设于两块侧板的轴孔上，直杆的两端从侧板伸出，U型卡片卡设在所述卡槽内，U型卡片的一侧面与两块侧板彼此远离的一侧面紧密贴合。该插合式铺浆器具有组装快捷且适应不同墙体尺寸的优点。 | E | 0
63 | 一种油气田用井下作业定压阀 | 2013 | 一种油气田用井下作业定压阀，属于油田采油工程技术领域。接头的上端有油管螺纹与油管连接入井，上接头下端、下接头上端与中心管油管螺纹联接，下接头下端有油管螺纹与油管连接，在中心管的本体上装有调整帽及弹簧，控制阀装在中心管下端与下接头形成金属面配合密封，第二密封圈安装在控制阀与中心管之间，中心管内安装有球座，第三密封圈安装在中心管与球座之间，剪钉连接在中心管上；在上接头内安装有芯子座，第一密封圈安装在上接头与芯子座之间。本实用新型结构设计合理，开启压力低，能够解决分选层酸化的分选层注入难题，最多可实现五级分选层酸化措施作业。 | E | 0
64 | 冰窟救援梯 | 2013 | 本发明的冰窟救援梯，属于救援装备，包括主梯、活动梯、梯翼、展撑杆、固定关节、滑动关节、抓扶横撑、护板和牵拉绳。其特征是由轻质铝合金制造的救援梯自身具有水中飘浮性，并以主梯、活动梯、梯翼、展撑杆的较大面积接触面、大大降低救援过程中对冰面的压强，特别是活动梯可插入冰窟。便于被救者主动或被动攀爬或贴附脱离冰窟等显著优点，为冰窟救援中的施救者和被救者提供更可靠，更安全，更方便有效的装备保证。因而本发明具有很好的推广使用价值。 | E | 0
65 | 一种L型天花板切口收边装置 | 2013 | 一种L型天花板切口收边装置，具体涉及建材装修用具技术领域。所述的L型收边(1)一侧固定在墙体表面，天花板(3)的切口边安插在L型收边(1)底部卡槽内再通过收边压码(2)进行固定，天花板(3)上表面卡接数个A字型龙骨(4)，A字型龙骨(4)上端与A字龙骨吊码(5)进行卡接，A字龙骨吊码(5)固定在上层龙骨(6)上，上层龙骨(6)上通过上层龙骨吊码(7)、吊杆(8)的配合固定在房顶墙体上。它结构简单，通过收边压码的配合，保证收边和板面无间隙，使天花板面更加平整美观。 | E | 0
66 | 一种新型装饰条结构 | 2013 | 本实用新型提供一种新型装饰条结构，包括一基础层和一装饰层，所述装饰层粘贴于该基础层上，且所述基础层为一木质板条，所述装饰层为一通过树脂注塑而成的树脂板条。本实用新型揭露了一种无需采用人工雕刻便可制作出具有各种花纹图案的新型装饰条结构，其不仅较易满足不同市场需求，而且能够节省大量的木材、较为环保，另外，还具有制作简单、方便大量生产及成本低的特点。 | E | 0
67 | 轻便式抗拉拔支座 | 2013 | 本实用新型属于桥梁支座技术领域，公开了一种轻便式抗拉拔支座。其主要技术特征为：包括上座板、球冠板和下座板，所述上座板的下部内侧设置有上拉钩，下座板的上部外侧设置有与上拉钩相匹配的下拉钩，上拉钩的上表面设置有弹性介质层。本实用新型所提供的轻便式抗拉拔支座装配时，将上拉钩、下拉钩对齐，使轻便式抗拉拔支座各部分连接为一个整体。当支座连接为整体后，在地震产生竖向拉拔力和横向剪切力时，上拉钩、下拉钩间相互作用，使整个支座在保持完整的基础上将竖向拉拔力和横向剪切力抵消，保证支座结构的紧凑和正常使用。该支座体积小、重量轻、结构简单、价格低廉、使用寿命长。 | E | 0
68 | 一种利用废弃聚酯网制备的沙障及其制备和施工方法 | 2013 | 本发明涉及一种利用废弃聚酯网制备的沙障及其制备和施工方法，它包括网带以及用于支撑网带的撑杆，网带是由废弃聚酯网制备的长带状结构，撑杆为长条状结构，撑杆的中下部设置有沿撑杆轴向分布的固定槽，固定槽将撑杆的中下部分割成两个肢，两个肢的内侧分别设置有以固定槽中心为准对称分布且倾斜向上的倒齿；网带通过固定槽与撑杆可拆卸连接；本发明利用废弃聚酯网制备沙障具有施工简便、生产成本低、不易倒伏破散、不易被侵蚀和分解、使用寿命长且能实现废弃物综合利用节约资源、保护环境的优点。 | E | 0
69 | 可调高式抗拉拔支座 | 2013 | 本实用新型属于桥梁支座技术领域，公开了一种可调高式抗拉拔支座。其主要技术特征为：包括上座板、球冠板、中间衬板、下座板，所述上座板的下部内侧设置有上拉钩，下座板的上部外侧设置有与上拉钩相匹配的下拉钩，上拉钩与下拉钩间设置有调节块，调节块的上表面设置有弹性介质层，下座板的侧面设有调高通道，中间衬板与下座板间设置有密封圈。本实用新型所提供的可调高式抗拉拔支座，既具有竖向承载、位移、转角的功能，还具有调高、抗拉拔的功能，能减小支座受拉时的冲击力，特别适合用于有调高和拉拔力功能要求的桥梁工程中，其结构简单，成本低廉。 | E | 0
70 | 镂空地板 | 2013 | 本实用新型涉及地板技术领域，尤其是一种镂空地板。一种镂空地板，包括地板和板面，所述地板的反面设有镂空块，所述地板的四角设有限位块，所述镂空块为六角形蜂巢结构组成，其六角形蜂巢结构以六个三角形结构作为加强支撑。这种镂空地板其地板板面为实体，作为上表面的支撑，在地板的反面设计成六角形蜂巢结构的镂空块，这样既节省了原料，也能保证足够的支撑力，节约了生产成本，提高了产品的竞争力，使用效果良好。 | E | 0
71 | 灭菌柜的门锁钩系统 | 2013 | 本实用新型涉及一种灭菌柜的门锁钩系统，包括门钩，在门钩上依次套设有固定套、定位螺母以及锁紧螺母，门钩上设有螺纹与定位螺母以及锁紧螺母适配，所述的门钩上还套设有定位环；所述的定位螺母和锁紧螺母之间设有弹簧垫。采用了上述结构之后，整体结构简单，能够有效的解决门锁钩系统在使用过程中，存在的定位位置不准并且锁紧螺母易返松的问题，清除了生产的安全隐患。 | E | 0
72 | 地板支架 | 2013 | 本实用新型涉及地板安装技术领域，尤其是一种地板支架。一种地板支架，包括下盘，所述下盘中部设有支架，所述支架上设有限位孔，所述下盘和支架的内外侧分别设有匹配的螺纹。这种地板支架在生产过程中，根据需要将下盘和支架的高度生产控制在10mm–35mm之间，这样就能满足生产要求，并且调节地板高度方便快捷，使用效果良好。 | E | 0
73 | 一种门把手 | 2013 | 一种门把手，涉及门的配件，包括上下两根短连接柱，两根短连接柱上活动连接有连接杆，上下两根连接杆上连接有门把手柱。本实用新型结构简单，设计合理，连接柱上活动连接有连接杆，门把手连接在连接杆上，门把手可通过连接杆在连接柱上来回转动，改变以往的突出固定式，可将门把手转动靠在门上，减小突出，减少因人撞击门把手导致的意外，提高安全性能。 | E | 0
74 | 顺层高边坡加固结构 | 2013 | 顺层高边坡加固结构，以有效确保顺层高边坡的稳定，节约永久用地和临时弃碴用地。它包括：坡脚加固桩（10），沿线路纵向在开挖顺层边坡坡脚间隔设置；土钉（11），设置于坡脚加固桩（10）之间，形成土钉墙；坡面框架锚杆（30），垂直设置于开挖边坡坡面；边坡中部加固桩（20），沿线路纵向在开挖顺层边坡中部平台间隔设置。 | E | 0
75 | 防滑槽钢 | 2013 | 本实用新型涉及一种防滑槽钢，包括槽钢本体（1），所述槽钢本体（1）截面呈倒U型，所述槽钢本体（1）包括槽钢基座（1.1）和设置于槽钢基座（1.1）两侧的各一条槽钢腿（1.2），其特征是：所述槽钢基座（1.1）的上方设有平面凹板（2），所述平面凹板（2）上设有多个凸点（4）和多条沟槽（5），所述每个凸点（4）的表面呈圆形。本实用新型防滑槽钢通过设置凸点增加了安全系数，让我们可以很放心的走在槽钢搭建的桥梁上，不容易滑倒，所以降低了发生危险的概率，非常安全。 | E | 0
76 | 道路隔离栏盆栽架 | 2013 | 一种能够安放在道路和上跨桥中间起隔离分流车流和美化道路和上跨桥行车环境的道路隔离栏盆栽架。它是在结构上，用圆钢分别加工成两组尺寸和形状完全一样的正方形构架和长方形构架，将正方形构架倾斜45°与长方形构架组合，用焊接的方式将正方形构架与长方形构架固定在一起，用圆钢或钢板制作的底座用焊接固定在长方形构架下面。在正方形构架的对角上、下和长方形构架的左、右两边设置盆栽搁架，盆栽搁架的中间预留放置盆栽花盆中径尺寸的空腔，用焊接固定在正方形构架和长方形构架上。在长方形构架的左、右两边的上、下设有挂环，用钢管或圆钢制作的隔离栏上、下设有与挂环相配合的挂钩。 | E | 0
77 | 单开声讯报警器 | 2013 | 单开声讯报警器，属于程控技术领域，为了解决报警器具无提前量与报警力度不高的问题，本实用新型人充分利用已有的专利技术成果，新增加了预警示电路，预警信号取出片是安装在门锁孔上方，将装在锁孔上方的报警启动开关和锁孔完全遮掩，有人试图破解锁孔作案，手刚接触预警信号取出片就会产生预警信号，经过预警电路放大后推动声讯系统发出预警示。示能制止住的情况下，预警信号取出片与门分离，报警启动开关也会产生报警信号，无线电遥控发射特定了一种铜箔天线，使发射和接收得到更好的匹配，本实用新型的实施丰富了报警器产品的性能，提高了防盗安全门的保安性能。 | E | 0
78 | 多功能旋挖钻机 | 2013 | 本发明涉及一种多功能旋挖钻机，属于基础工程施工设备领域。所述的多功能旋挖钻机，包括底盘、安装在底盘上的上车及安装在上车上的斜撑油缸，还包括桅杆，桅杆连接卷扬箱体和斜撑油缸，卷扬箱体固定在上车的前端，桅杆的末端安装有导正装置，导正装置上方设置有清土器，清土器也设置在桅杆上。本发明将旋挖钻机、CFG钻机、螺旋压力挤土灌注桩机三种钻机功能集成于一体，实现一机多用，多种工法施工，节约了购机成本，提高了工作效率。 | E | 0
79 | 一种隐形无框阳台 | 2013 | 一种隐形无框阳台，由上导轨，下导轨和上下导轨间的玻璃层组成，所述上下导轨上均设有两条平行的凹槽，在上下导轨对应的凹槽内设有由多块钢化玻璃组组成的玻璃层，每块钢化玻璃组均由一块钢化玻璃和另一块钢化玻璃通过粘接剂层粘接成一体，每块钢化玻璃组的上端固定有金属的上夹板，每块钢化玻璃组的下端固定有带滚轮的金属的下夹板，其中滚轮镶嵌在每块玻璃组下端的玻璃凹口内；本阳台的玻璃采用双层钢化玻璃并通过粘接剂粘接为一体，因此它的抗冲击能力、隔音效果、气密性和水密性都好；特别是当一块钢化玻璃万一发生自爆时，另一块被粘接在一起的玻璃可以粘连住玻璃碎片，避免玻璃碎片从空中掉下伤人或砸坏器具，造成不安全事故或财产损失。 | E | 0
80 | 混凝土墙体浇筑用防水螺栓 | 2013 | 本实用新型属于建筑工程技术领域，特指一种混凝土墙体浇筑用防水螺栓，在止水钢板的两侧面上分别固定有套筒，两套筒的轴线共线，套筒内设置有内螺纹，在套筒的两端分别紧配连接有螺栓套管，螺栓套管的轴线与套筒的轴线共线，在套筒的两端分别螺接有螺栓，螺栓的一端螺接在套筒上、另一端伸出螺栓套管外，在螺栓上设置有与扣件配合用于固定钢管的螺母，本实用新型的螺栓可以拆装，可重复使用，降低施工成本，节约资源，可根据实际情况设置止水板，适用于混凝土墙、柱、较高梁等的混凝土浇筑时的模板支撑，是浇筑混凝土时的重要的受力构件。 | E | 0
81 | 便携矿山救护器 | 2013 | 本实用新型涉及一种便携矿山救护器，所述救护器有一个长方形的柔性裹布；所述裹布的两端分别由套环束紧，其中一个套环上由可调节长短的拉手连接一个卡环，另一个套环上连接有卡扣，所述卡扣能够与卡环连接，该便携矿山救护器结构简单，使用方便，可以将伤员牢固地固定于救护人员的肩上，防止伤员掉落，并减轻了救护人员的负担。 | E | 0
82 | 钢结构墙面系统 | 2013 | 本实用新型涉及钢结构系统，特别是一种钢结构墙面系统。普通的钢结构系统安装时，传统的做法是将竖向墙梁割断，然后与横向墙梁现场焊接，焊接工作量和难度都很大，焊接以后容易破坏镀锌层，严重影响墙梁的寿命。钢结构墙面系统，其中：墙面板通过固定墙面板自攻螺钉与竖向墙梁连接。横向墙梁通过螺栓与钢柱连接，竖向墙梁通过固定竖向墙梁自攻螺钉与横向墙梁连接。本实用新型的优点在于：本实用新型钢结构墙面系统，在横向墙梁外面用自攻螺钉固定一组竖向墙梁，横向墙梁和竖向墙梁都不需要割断，减少了切割和焊接的工作量，提高工作效率，同时保证了墙梁的质量，提高整个钢结构建筑的质量。 | E | 0
83 | 陶瓷洗手盆的水龙头安装结构 | 2013 | 本实用新型公开了一种陶瓷洗手盆的水龙头安装结构，包括洗手盆和水龙头，所述洗手盆上设有穿孔，所述的水龙头穿过所述穿孔，其特征是还包括螺母套和密封圈，所述的水龙头上设有螺纹段，所述的螺母套设置在水龙头上并与所述螺纹段相配合，所述的螺母套与洗手盆之间设有所述密封圈，所述的穿孔上沿口处设有凸环。这种陶瓷洗手盆的水龙头安装结构的好处是：1、这种陶瓷洗手盆的水龙头安装结构包括螺母套和密封圈，螺母套与洗手盆之间设有所述密封圈；当螺母套锁紧后，螺母套和密封圈可以封住所述穿孔，从而防止从穿孔处漏水。2、即使有水通过密封圈渗透进来，在穿孔上沿口处的凸环也可以防止水渗透进穿孔，从而起到双重保护作用。 | E | 0
84 | 一种复合土工结构及应用其的工程监测系统 | 2013 | 一种复合土工结构及应用其的工程监测系统，其特征在于包括土工格栅本体，土工格栅本体上附有至少一条光导纤维，光导纤维位于土工格栅本体外的一端为信号连接端。复合土工结构工程监测系统包括前述的复合土工结构，与复合土工结构中的光导纤维连接有光栅扫描仪，与光栅扫描仪连接有电脑。及时处理及修复，避免事故的发生。 | E | 0
85 | 横滑式后平齐单元体系统及其制作工艺 | 2013 | 本发明提供一种横滑式后平齐单元体系统，其是使得上下横料的后侧面平齐，且与竖料的后侧面平齐，公母竖料之间设置两道密封线，其中后一道密封线上可设置硅胶条；上下横料之间也设置前后两道密封线，后一道密封线上可设置硅胶条。由于上下横料和公母竖料的后侧面纵向平齐，可以取消现有技术中必须要有的踢脚，使得室内空间能够被充分利用，另外，本系统的密封性也能够得到确保。本发明还提供上述横滑式后平齐单元体系统的制作工艺。 | E | 0
86 | 地铁区间防护密闭隔断门顶封板结构 | 2013 | 本实用新型公开了一种地铁区间防护密闭隔断门顶封板结构，设置于所述隔断门的门框的上部，包括两丝杆传动装置，分别设置于所述隔断门的两侧，该丝杆传动装置的传动轴设置于所述门框的上部；两顶封板，分别通过一导向座与所述丝杆传动装置的传动轴保持传动连接。本实用新型的地铁区间防护密闭隔断门顶封板结构，当所述丝杆传动装置转动时，所述导向座就会随所述从动转轴的转动角度按照对应规格的导程以所述从动转轴作为导轨转化成直线运动，所述顶封板通过与所述导向座的连接，从而实现对应的直线运动。通过将所述丝杆传动装置的旋转运动转化为所述顶封板的直线运动，从而实现了所述顶封板沿水平方向的自动打开与闭合。 | E | 0
87 | 具有活水结构的饮用水压力膨胀罐 | 2013 | 本实用新型提供了一种具有活水结构的饮用水压力膨胀罐，具备：罐体；内置于所述罐体内且与所述罐体的罐壁间隔开的囊体；连接于所述罐体的底部与供水系统管路之间的接管部，所述接管部与所述罐体内的所述囊体及所述供水系统管路流体连通；以及设置在所述囊体与所述接管部之间，使来自所述供水系统管路的流体经由接管部的入口部引导至所述囊体的上部并进而使所述流体流至所述囊体的底部以经由接管部的出口部流回至所述供水系统管路的芯体。 | E | 0
88 | 后置可替换式地下室变形缝防水装置 | 2013 | 本实用新型公开了一种后置可替换式地下室变形缝防水装置，包括角钢，角钢设置在地下室变形缝的两侧，变形缝的两侧钻孔设置螺杆；角钢与变形缝接触面设置粘结层，两侧角钢上方、螺杆相对的内侧搭接设置橡胶止水带，橡胶止水带上方设置压紧装置，压紧装置通过螺母紧固；本实用新型在已经完成的地下室背水面安装防水装置而不需要事先预埋-即所谓后置式，解决地下室变形缝渗漏水与通常的防水在背水面无法预埋构件的难题，且装置为可替换式，便于日后维护。 | E | 0
89 | 气动吸泥泵减重装置 | 2013 | 本实用新型涉及一种气动吸泥泵减重装置，圆筒形浮筒的两端焊有封头，浮筒上固定有水管和气管，水管与浮筒内的软管连接，软管另一端固定带通孔的配重，气管与空压机连接，圆筒形浮筒有两个，分别焊在气动吸泥泵的两侧或两端；工作时，空压机向浮筒内充气，排出浮筒内的泥水，当气动吸泥泵和浮筒偏斜时，配重6的位置也变化，因其自重自动的移动到浮筒内的泥水的最低点，以确保空气能充满浮筒，空气量的多少决定浮筒的浮力大小，其浮力应确保既不使气动吸泥泵不至于离开水底，又可使卧于水底的气动吸泥泵在前移时所需的重量。优点是：浮筒的浮力，使气动吸泥泵的重量减轻，浮力可调，减小了水面作业船的牵引力和能耗，结构简单，成本低。 | E | 0
90 | 一种地下室钢筋混凝土底板裂缝的复合修补结构 | 2013 | 本实用新型涉及一种地下室钢筋混凝土底板裂缝的复合修补结构，其特征在于沿底板裂缝方向开未贯通底板的倒梯形槽，倒梯形槽下部的底板形成底板保留带，底板的开槽处形成底板修复带；在倒梯形槽的底部贯通底板保留带开注浆孔，并通过注浆孔向底板底部注入注浆体；在倒梯形槽的槽底以及侧壁分别开孔，孔内布置拉结筋；倒梯形槽底浇筑修复带底部防水层；倒梯形槽侧壁的拉结筋之间固定水平网状加筋；倒梯形槽内底部防水层上依次设置条形注浆修复带、修复带顶部防水层、底板顶部修复层。本实用新型涉及的复合式修补结构具有较好的防渗性能，并可减少或避免裂缝的出现及进一步开展，具有较好的技术经济效益，适用于各类地下室底板裂缝的修复。 | E | 0

## Sheet1
序号 | 名称 | 申请年份 | 摘要 | 分类
1 | 电子产品登乘管理系统 | 2014 | 本发明公开了一种电子产品登乘管理系统，包括主服务器、副服务器、验证单元、控制单 元和闸门；主服务器，储存会员信息和票务信息；副服务器，设于各个车站、与主服务器 同步数据存储；验证单元，读取电子产品的验证信息，并将验证信息输出至控制单元；控 制单元，接收验证信息，通过网络调取存储于主服务器或副服务器中的与验证信息对应的 会员信息和票务信息，向闸门输出开关控制信号；闸门，接收控制单元的开关控制信号， 开关用户进站通道。本发明的电子产品登乘管理系统设置主服务器和副服务器，可以在主 服务器出现意外紧急情况的情况下，通过与副服务器进行数据交换，乘客可以照常登乘。 | 1
2 | 一种PLC模糊自适应海水盐度试验装置及其控制方法 | 2014 | 一种PLC模糊自适应海水盐度试验装置及其控制方法，属于PLC模糊自适应控制领域，该 试验装置由海水盐度试验平台和PLC盐度控制系统组成，所述的海水盐度试验平台包括试 验箱、母液罐和回收槽，母液罐通过海水输入管路将海水输送至试验箱内，试验箱内的海 水试验溶液通过回收管路输送至回收槽，回收槽连接有出水管路。PLC盐度控制系统内的 PLC控制单元根据检测到的试验箱、母液罐和回收槽内的液位和盐度信息自适应地通过 I/O驱动电路接口模块来对海水盐度试验平台内不同的电磁阀进行通断控制，从而最终实 现对试验箱内海水试验溶液液位和盐度的自适应控制。本发明能够根据海水盐度试验的不 同要求，很方便地实现海水盐度多点自适应控制。 | 1
3 | 一种获取用户欠费状态的方法及系统 | 2014 | 本发明公开了一种获取用户欠费状态的方法及系统，包括业务平台需要查询用户的欠费 信息时，开放平台对业务平台进行鉴权并对接收到的请求消息进行适配转换成信令消息 后发送给信令转接点；信令转接点根据被查询用户的标识信息，将接收到的请求消息路 由到该用户对应的HLR；HLR处理适配后的请求消息，将用户的欠费锁信息携带在响应消 息中经由信令转接点返回给开放平台；开放平台将接收到的响应消息转换为应用接口消 息后返回业务平台。本发明提供的技术方案，利用信令网，只要将开放平台连接到信令 转接点，在业务平台需要查询用户欠费状态时，就方便地实现了用户欠费状态的查询， 本发明提供了专用的用户欠费状态获取方式，也保证了BSS的正常运行。 | 1
4 | 算术编码的解码装置及方法 | 2014 | 本发明提供一种算术编码的解码装置及方法常规算术解码器相互串接，以串流形式接收比 特流，并对比特流进行解码。第一型态最可能符号算术解码器相互串接，第一型态最可能 符号算术解码器以串流形式接收比特流，且依序对比特流进行解码，其中最可能符号算术 解码器被区分为第一序列与第二序列，第一序列中最可能符号算术解码器的数量等同于常 规算术解码器的数量，且第二序列中包括最可能符号算术解码器中的至少一个，第二序列 中的最可能符号算术解码器依据是否解码出比特来产生解码状态。解码选择器在一循环中 依据解码状态以决定将常规算术解码器与最可能符号算术解码器对比特流的解码结果进行 输出。 | 1
5 | 一种钻井液密度井下实时控制系统 | 2014 | 本发明涉及的是一种钻井液密度井下实时控制系统，这种钻井液密度井下实时控制系统包 括钻机、空气压缩机、泥浆泵、中间传输装置、电磁阀、封隔器、无线接收器、地面控制 系统，中间传输装置由同轴设置的内筒和外筒构成，空气压缩机连接到内筒的进气口，泥 浆泵连接外筒的进液口，内筒末端连接内钻杆，外筒末端连接外钻杆；外钻杆的末端连接 钻铤，内钻杆的末端固定在钻铤底部；内钻杆末端连接电磁阀，封隔器安装在外钻杆上， 无线密度传感器和无线压力传感器均安装在钻铤底部；无线接收器连接地面控制系统。本 发明充分利用了过平衡钻井、欠平衡钻井和控压钻井这三种钻井技术的优势，使井底压差 在过平衡、欠平衡和近平衡状态之间转换，可安全高效地钻达目的层，减少非生产时间， 降低钻井成本。 | 1
6 | 多功能油气井工作液性能测试装置 | 2014 | 本发明公开了一种多功能油气井工作液性能测试装置。包括外管（3）、中心管（4）、模 拟井底（6）、温控装置（7）、循环过滤装置（8），中心管设置在外管中，外管的上端 设置有密封盖（2），中心管的上端从密封盖穿出并接有进液端口（1-2），密封盖上设置 有连通外管与中心管之间环空的出液端口（1-1），出液端口和进液端口（1-2）与循环过 滤装置连接，外管的下部设置有取样端口（1-3），模拟井底的上端连接在外管的下端， 所述温控装置设置在模拟井底外部，模拟井底上设置有测试端口（1-4）和测量端口（1- 5），各端口上均设有阀门。本发明可以在模拟油气井特征及作业工况的条件下实现油气 井工作液抗气侵能力或储层保护效果或携砂能力等性能的测定。 | 1
7 | 一种用于三维模拟系统的模型管理器系统 | 2014 | 本发明涉及三维模拟引擎设计领域，具体的说是一种用于三维模拟的模型管理器系统。 本发明包括：角色模型模块，用于通过设计角色类、技能算法类和数据管理类完成对角 色体系的设计；角色静态资源管理模块，用于管理演练系统中的资源，为角色配置技能 和属性，储存在数据库中；角色运行资源管理模块，用于调用角色模型的数据管理类管 理演练系统运行时的关于角色的相关数据。本发明通过角色、技能算法和数据管理三大 类搭建了角色模型基本属性体系，同时利用工厂和原型的方法整合了角色静态资源和运 行资源，提高了系统的对于角色模型的可扩展性和可配置性，提高了角色模型的使用效 率，防止了系统内角色模型的管理混乱。 | 1
8 | 检测渗金的电路板和电路板的制作方法 | 2014 | 本发明提供了一种检测渗金的电路板和一种电路板的制作方法，其中，检测渗金的电路 板，包括：功能模块，所述功能模块中包括至少两条无防焊结构的导通连线；以及至少 一个板边检测模块，所述至少一个板边检测模块分布于所述功能模块的外围电路板上， 用于所述电路板的渗金检测，其中，所述至少一个板边检测模块中的每个板边检测模块 包括至少两条无防焊结构的平行连线。通过本发明的技术方案，可以及时有效地检测电 路板批量制作过程中的渗金现象，以便及时调整电路板制作的参数，进而有效提高了批 量制作过程中电路板的生产效率以及良品率。 | 1
9 | 玻璃切割系统中实现间距自动补偿的方法 | 2014 | 本发明涉及一种玻璃切割系统中实现间距自动补偿的方法，其中包括：玻璃切割系统根据 参数表格中的加工参数数据生成试切刀路路径，并根据试切刀路路径对试刀玻璃进行切 割；测量切割后的试刀玻璃，并根据测量得到的数据计算出间距误差补偿数据；根据所述 的间距误差补偿数据生成误差补偿文件；根据所述的误差补偿文件控制其自身的驱动器发 出相应的脉冲数。采用本发明的玻璃切割系统中实现间距自动补偿的方法，有效检测切割 误差，在切割误差方面起到良好积极的补偿作用，其使用方式简便，实现成本低廉，补偿 效果明显，具有更好的应用范围。 | 1
10 | 一种受DNAPL污染的地下水原位修复系统及其应用方法 | 2014 | 本发明公开了一种受DNAPL污染的地下水原位修复系统及其应用方法，属于土壤与地下 水污染控制技术领域。本发明的一种受DNAPL污染的地下水原位修复系统，包括钻井、 过滤装置、单泵抽提装置及注水装置；过滤装置包括混凝土层、膨润土层和填砂层，并 从上至下依次设置于钻井内；单泵抽提装置包括液体环式泵、抽提管、栅式筛管和井 管；注水装置包括注水管、排气孔和注水泵，注水管一端插入至井管内部，另一端在地 面与注水泵连接，并固定在井管的上端面；排气孔设置在井管上端面。本发明的一种受 DNAPL污染的地下水原位修复系统应用方法，解决了现有技术抽提深度有限、无法确定抽 提位置、抽提不彻底等难题，具有应用面广、抽提效率高等优点。 | 1
11 | 一种基于STM32的语音采集编码存储装置 | 2015 | 本发明涉及一种基于STM32的语音采集编码存储装置，包括：mic接入接口，主控模块和 与之相连的语音采集编码模块、存储模块和通信模块；其中，主控模块采用STM32系列微 控制器，语音采集编码模块采用VS1003B语音采集编码芯片，语音存储模块包括SDIO接 口和U盘接口两种存储方式，通信模块包括无线wifi模块和以太网口两种通讯方式。本 发明通过设计一个语音采集编码存储装置，提取录音设备特征参数，建成语音数据库，便 于语音取证的实现，防止由于语音篡改而导致的语音不真实性，提高语音取证中的可靠性 与准确性。 | 1
12 | 道路三维模型的建模方法和装置 | 2015 | 本发明实施例公开了一种道路三维模型的建模方法和装置。所述方法包括：解析二维路网 数据，以建立道路的初步模型；解析全景图像数据，以获得交通要素的三维属性数据；将 所述初步模型与所述三维属性数据进行融合，以获取道路的三维模型。本发明实施例提供 的道路三维模型的建模方法和装置能够基于较为容易获得的数据源，经济、高效的获取道 路的三维模型。 | 1
13 | 一种用于海水样本采集的无人地效飞机 | 2015 | 一种用于海水样本采集的无人地效飞机，采用自主导航或远程遥控的方式飞行，包括能 产生翼地效应的机体(1)、飞控系统(3)、机载雷达(7)、电子成像设备(2)、卫星导航设 备(4)、卫星通讯设备(5)、电源(23)、海水采集装置(8)、推进式动力装置(12)和可收放 起落架(11)，所述机体(1)为能产生翼地效应的翼身融合体；海水采集装置(8)可收放地 安装在机体(1)的下方，用于海洋表层海水样本的采集；可收放起落架(11)安装在机体 (1)的下方；本发明的无人地效飞机对海水污染较少、能够快速实现海水样本采集。 | 1
14 | 自主报备的勤务处理方法和装置 | 2015 | 本发明涉及一种自主报备的勤务处理方法和装置，所述方法包括：获取与网格化区域对 应的区域治安相关数据；根据区域治安相关数据生成与网格化区域对应的勤务部署表并 存储；勤务部署表包括与执勤时间对应的待处理勤务；获取与网格化区域关联的勤务人 员账号；将勤务部署表发送到以勤务人员账号登录的移动终端进行展示；接收移动终端 根据检测到的对展示的勤务部署表中的待处理勤务的选择指令而发送的报备请求；根据 报备请求，更新勤务部署表中被选择的待处理勤务的已报备人员。本发明提供的自主报 备的勤务处理方法和装置，对专人的依赖较低，生成勤务部署表的效率得以提高，而且 通过自主报备也方便对勤务进行合理的安排。 | 1
15 | 一种播放设备的分组方法及用户终端 | 2015 | 本发明实施例公开了一种播放设备的分组方法及用户终端，其中方法包括：检测用户在 触摸屏对多个播放设备的图标的拖动操作；检测被拖动的所述多个播放设备的图标之间 的距离是否均逐渐变小；若检测到被拖动的所述多个播放设备的图标之间的距离均逐渐 变小，则创建包括所述多个播放设备的目标分组。可见，通过实施本发明实施例，用户 终端能够快速地、便捷地对播放设备进行分组。 | 1
16 | 一种可由移动智能设备调节热负荷的燃气灶 | 2015 | 本发明公开了一种可由移动智能设备调节热负荷的燃气灶，属于燃气具领域。本发明通 过保留常规燃气灶的全部机械结构，并添加可由移动智能设备专用APP程序控制实现自 动调节燃气阀开度的燃气阀定量调节系统、控制系统和数据传输系统，并可由上述系统 将燃气灶当前燃气阀开度反馈给APP，最终实现了燃气灶可由移动智能设备的APP程序自 动和精确调节燃气灶实时热负荷的效果。本发明在低成本下解决了现有燃气灶对烹饪者 经验和技能要求过高，难以有效保障菜肴的食品安全性和口味的问题，可用于家用和商 用燃气灶的技术改进。 | 1
17 | 一种抗震救灾机器人 | 2015 | 本实用新型公开了一种抗震救灾机器人，包括机械爪、机械臂、过桥机构、行进驱动机构 和升降式车身；所述机械爪与安装在升降式车身上的机械臂连接；所述过桥机构安装在升 降式车身底端，且在过桥机构上设置有行进驱动机构；该抗震救灾机器人：行走灵活：可 以实现直线前进和后退，小半径转弯，原地转弯，转向控制方便；机器人越野性能强：遇 到桥梁时可以轻松开过，遇到不能通过的障碍时还可以在很狭小的范围内完成转弯，路面 适应性好；机器人的车身伸缩稳定：电动伸缩杆和滑轨的配合使用，使得车身在伸缩和行 进过程中很稳定不会使得车身散架。 | 1
18 | 一种地埋式固定喷灌自动升降方便体 | 2015 | 本实用新型涉及一种地埋式固定喷灌自动升降方便体，包括固定套管、套装在固定套管 中的升降管和设置在固定套管顶部的密封管头，升降管内设置有上限位环和下限位环， 上限位环外侧设置有环形的橡胶密封件，上限位环和下限位环之间设置有不锈钢空心浮 球，固定套管上端的密封管头和升降管底部的凸环之间设置有套置在升降管外壁的复位 弹簧，升降管顶端设置有排水管，排水管顶部设置有锥形的防土塞，排水管底部为锯齿 状结构。本实用新型解决了农民来回搬用管道安装支架喷头，利用此技术可以直接把方 便体安放在地块中间，不占用地面空间，不影响耕作，降低劳动成本，提高劳动生产 率。当关停水泵后，方便体会随着复位弹簧的回力拉回到地面以下。 | 1
19 | 一种干黄豆自动收割系统 | 2015 | 本实用新型公开了一种干黄豆自动收割系统，包括：车体、位于车体侧面的传输装置、 位于传输带末端的黄豆采摘机、黄豆采摘机输出黄豆荚到壳粒分离机、壳粒设备输出黄 豆到黄豆清洁机和黄豆储存装置，所述黄豆采摘机、壳粒分离设备、黄豆清洁机均设置 有废料输出口，废料通过废料输出口输出；所述车体、传输装置、黄豆采摘机、壳粒分 离设备、黄豆清洁机一体设置，本实用新型采用集成的手段，将黄豆豆杆的传输装置、 黄豆采摘机、壳粒分离设备、黄豆清洁机集成为一体，使得从土里生长成熟的黄豆一次 性采集并清洁完毕；减少在黄豆收割过程中较多的工序。 | 1
20 | 一种实现自动取药功能的医疗医药设备 | 2016 | 本发明涉及一种实现自动取药功能的医疗医药设备，包括箱体，箱体上设置有分别用于 储放和取用各药物的各储药单元，以及对各储药单元取用的药物进行收集供患者服用的 集药单元；储药单元包括用于储放药物的储药机构和将储药机构内的药物按量取出的取 料机构。通过设置储药机构和取料机构，使得患者每次需要服用的药物自动的按量取好 储放在第二药盒内，这样患者每次服药，只需要将第二药盒内的药物全部取出服用即 可，可以保证意识不太清楚病人的准确取药和服药，避免漏取药、少服药、多服药现象 的发生。 | 1
21 | 一种采用太阳能供电的机器人管理控制系统 | 2016 | 本发明公开了一种采用太阳能供电的机器人管理控制系统，包括中央处理器、现场可编 程门阵列电路、光电检测电路、电机驱动检测电路、舵机驱动检测电路、开关量检测电 路、电源电路，所述电源电路内设置有太阳能电池板、稳压电路、电源控制器及直流供 电电路，所述太阳能电池板连接稳压电路，所述稳压电路连接电源控制器，所述电源控 制器连接直流供电电路，所述直流供电电路分别连接中央处理器和现场可编程门阵列电 路；采用多种技术相结合的控制技术完成机器人的系统控制，并设计利用清洁能源内的 太阳能进行供电，使得整个系统结构可减少不可再生能源的损耗，同时还能够满足恶劣 天气下依然正常工作，达到24小时全天候系统工作的目的。 | 1
22 | 无线机械工况监管装置 | 2016 | 本发明涉及一种无线机械工况监管装置，通过安装在机床上扭矩传感器、温度传感器等 相应的传感器对扭矩、电机温度、刀具损耗状况以及工件夹持状况等参数进行测量；再 通过无线的途径、多跳路由的方式发送数据，单片机接收信号后简单处理；单片机将数 据传送到上位机处，通过软件进行最终处理与显示，如发现数据异常，实时报警并实现 智能反馈，采取相关动作进行处理。工厂所有机床并入该网络，实现对工厂生产机械的 网络化实时监控，大大提高了监控的覆盖度和实时性。 | 1
23 | 一种智能化光纤断纤检测系统 | 2016 | 本发明公开一种智能化光纤断纤检测系统，包括智能通光装置、光纤连接装置、测试线 连接装置、光纤检测仪、主控制器、WIFi模块以及智能终端；所述智能通过装置包括蓝 牙模块；所述智能通过装置的一端连接待测光纤的一端，另一端通过蓝牙模块无线连接 智能终端，所述待测光纤的另一端连接光纤连接装置的一端，所述测试线连接装置连接 光纤连接装置的另一端；所述光纤检测仪连接测试线连接装置；所述主控制器连接光纤 检测仪；所述WiFi模块连接主控制器；所述智能终端通过WIFi模块与主控制器无线数 据通信。 | 1
24 | 一种基于凸轮机构的平板疲劳试样自动抛光装置 | 2016 | 本实用新型涉及一种基于凸轮机构的平板疲劳试样自动抛光装置，主要包括减速电机上 设置的凸轮凹槽运动机构，其凸轮凹槽与减速电机同轴固连，回轮通过回轮轴与传动杆 的一端相连接，传动杆的另一端通过进轮轴连接在进轮上，进轮轴固连于轴承箱；所述 的轴承箱与主动端试样夹具固定连接，主动端试样夹具与主动端夹具轴承同轴连接，平 板疲劳试样的一端与主动端试样夹具相连，另一端连接于从动端试样夹具，从动端试样 夹具通过从动端夹具轴承固定于第二轴承支架上；一个抛光机固连在手动升降台上并位 于平板疲劳试样的上方。本设计采用凸轮等机械运动机构，配合抛光机的使用，保证了 抛光试样过程的稳定性、抛光均匀性，提高了抛光效率。 | 1
25 | 一种自动除烟的烹调器具 | 2016 | 本实用新型公开了一种自动除烟的烹调器具，包括炉腔体，所述炉腔体内安装有用于烹 饪食物的烟雾发生装置，还包括：送风装置，内置于炉腔体内；负离子发生器，产生的 负离子在送风装置作用下在炉腔体内形成对流；控制面板，设置在炉腔体的外侧面上， 分别与送风装置和负离子发生器连接并控制其启闭。本实用新型，通过控制面板启动流 风扇及负离子发生器，负离子发生器工作产生负离子，负离子在送风装置的作用下，在 炉腔体内形成对流，填充满整个炉腔体内，炉腔内的负离子与带正电的烟尘微粒相结 合，并聚成球降落而达到消除烟尘的目的，有效避免了室内空气污染，利于人体健康。 | 1
26 | 一种冲切产品件自动上下料装置 | 2016 | 一种冲切产品件自动上下料装置，包括底板、运料气缸、吸盘和运料定位气缸，运料定 位气缸固定在底板的后部，运料气缸杆固接吸盘，吸盘经气管连接真空发生器；所述运 料定位气缸对称设置两套，各运料定位气缸固定在底板前部的两侧边，各运料定位气缸 活塞杆固接定位板。本实用新型以低成本改进实现非标冲切设备自动上、下料功能。采 用本实用新型消除了人工上下料的不安全因素，有利于降低人工成本、提高生产效率。 本实用新型还具有结构简单、易于实施、适用范围宽等特点。 | 1
27 | 一种垃圾站微生物除臭剂自动喷雾系统配套主体箱 | 2016 | 本实用新型公开了一种垃圾站微生物除臭剂自动喷雾系统配套主体箱，它由控制箱与自 动配料增压室组成；本垃圾站微生物除臭剂自动喷雾系统配套主体箱选择"生物除臭剂+ 高压喷雾"的结合使用方式，高压喷雾装置将生物除臭剂高压雾化喷洒至垃圾处理作业 面，快速有效去除臭味，形成雾化反应环境，雾化的除臭剂空间散发的除臭剂可快速和 臭气分子混合，发生反应，达到净化空气，改善垃圾中转站环境的目的；采用自动配比 加液，确保药剂配比的稳定性，保证整个系统的净化效果，设置的过滤装置保证了药剂 的质量，过滤水中的杂质，设置的增压泵将药剂或混合液加压到50公斤以上，经高压管 路，到高压喷嘴雾化，与恶臭因子发生吸附、降解，达到除臭的效果。 | 1
28 | 一种一体化服装自动包装机 | 2017 | 本发明公开了一种一体化服装自动包装机，包括机架，该机架上沿着衣服进给方向依次 设有衣服自动平铺装置、衣袖折叠熨烫装置、衣服对折装置以及衣服包装装置；所述衣 服自动平铺装置包括衣服传送机构、传送机构支撑架以及工作台；所述衣袖折叠熨烫装 置包括衣服输送机构、与衣服输送机构配合的衣袖折叠机构以及与衣服输送机构过渡连 接的熨衣机构；所述衣服对折装置包括与出衣输送带过渡连接的第三输送机构、第四输 送机构以及升降机构，所述衣服包装装置包括包装工作台、包装袋存放盒、吸取包装袋 平放到包装工作台的第六驱动机构、打开包装袋开口的第五驱动机构以及与包装工作台 连接的收衣盒。该包装机能够自动完成衣服折叠、熨烫和打包任务。 | 1
29 | 一种山地自动补偿灌溉系统及方法 | 2017 | 本发明涉及一种山地自动补偿灌溉系统及方法，属于节水灌溉技术领域。本发明包括上 水池、下水池、雨水收集池、计算机系统；当下水池中没有水储存时，则通过调水管道 将水源中的水运输到下水池；所述下水池和雨水收集池由管道连接，通过雨水收集池对 下水池补水；所述雨水收集池上部分设置有两块斜着的挡板，两块挡板中间设置有雨水 顺流管道。本发明本发明能够突破山地地形限制，充分灌水，有效收集雨水，提高了可 用水的利用率；同时还用饭麦石对灌溉水进行了过滤，出水不含杂质，且含有作物所需 要的微量元素。 | 1
30 | 一种基于HTTP日志的多维度webshell入侵检测方法及检测系统 | 2017 | 本发明公开了一种基于HTTP日志的多维度webshell入侵检测方法及检测系统，所述方 法包括：获取HTTP日志数据；对于HTTP日志数据当中的来访IP字段进行黑名单过滤， 如来访IP在黑名单当中，则直接进行存储和上报；利用已知的HTTP正常访问数据及 webshell入侵数据，提取访问参数特征及访问行为特征，并根据提取的访问参数特征及 访问行为特征使用SVM分类器模型进行训练；对实时HTTP数据提取访问参数特征及访问 行为特征，使用训练好的SVM分类器模型进行判断是否遭遇到webshell入侵，并将入侵 行为进行存储和上报方便后续处理。本发明的检测方法和检测系统能够依据HTTP访问日 志数据准确判断出网页服务器是否遭到WebShell入侵。 | 1
31 | 一种自动压装装置 | 2017 | 本发明公开了一种自动压装装置，包括操作平台，操作平台上设置有压装模具，压装模 具上方设置有压装机构，压装模具一侧的操作平台上设置有轴杆下料机构，压装模具另 一侧的操作平台上设置有磁体转载机构，轴杆下料机构与压装模具之间设置有轴杆转载 机构，压装机构包括压装平台，压装平台通过固定柱设置在操作平台上，压装平台表面 设置有压装油缸，压装油缸的活塞杆穿过压装平台与压装固定板连接，压装油缸的活塞 杆与压装固定板之间还设置有压力传感器，压装固定板与压装平台之间设置有压装导向 组件，压装固定板底部设置有压装头。本发明无需人工操作，即可实现磁体部分和转轴 的压装，并且精度高和效率好。 | 1
32 | 一种利用LED灯光实现室内精确定位装置 | 2017 | 本实用新型涉及可见光通信和室内精确技术领域，具有涉及一种利用LED灯光实现室内 精确定位装置，它包括若干LED灯，灯光信标和定位管理装置、可见光定位肩章或智能 终端；所述LED灯内置调制芯片；若干LED灯固定安装在室内的各个位置，形成具有不 同定位信息的灯光信标；所述可见光定位肩章或智能终端设置在移动的执勤或运行维护 人员身上；所述可见光定位肩章或智能终端通过网络与灯光信标和定位管理装置相连； 它利用可见光来实现的室内精确定位，它设计合理、无需重新布线，节能，配合后天管 理系统，可实现人员位置精确定位以及人员行动轨迹的回溯。 | 1
33 | 一种用于建筑装修的画线机器人 | 2017 | 一种用于建筑装修的画线机器人，包括移动平台、电池组、人机交互单元、喷墨单元、 机械臂、升降机构和导航与避障单元，移动平台是画线机器人的承载平台，通过自身的 行走机构，根据要求移动至所需的位置，机械臂被安装在升降机构的移动组件上，通过 升降机构的移动组件的上下移动，带动机械臂上下移动，喷墨单元被安装在机械臂的前 端，用于在墙体上喷射出所需要的墨线。人机交互单元包括扶手管，扶手管通过连接管 的力传感器固定法兰与力传感器连接，扶手管支撑杆连接固定力传感器，扶手管支撑杆 的扶手管固定法兰固定在画线机器人上。本实用新型的画线机器人，实现了民用建筑中 装修中的自动画线，实践中取得了很好的效果，获得了客户的高度评价。 | 1
34 | 三相泡沫发泡倍数和油面稳定性测试系统 | 2017 | 本实用新型三相泡沫发泡倍数和油面稳定性测试系统涉及的是一种灭火泡沫的发泡效果 和泡沫在油面稳定性检测设备。包括供泡系统、实验系统和记录系统；在实验系统上部 设置有供泡系统，记录系统位于实验系统中部和下部；供泡系统包括三相泡沫输送管， 三相泡沫输送管前端连接三相泡沫发生装置，后端位于实验系统上部；实验系统包括带 刻度无底量筒、分液漏斗、玻璃夹套、连接管、烧杯和三角支架；记录系统包括电子天 平一、电子天平一和摄像机；电子天平一位于三角支架下方，电子天平二位于烧杯下 方，摄像机与带刻度无底量筒位于同一高度；记录系统中电子天平一、电子天平一和摄 像机通过信号数据传输线与计算机相连，实时记录数据。 | 1
35 | 一种自清洁吸油烟机风机系统 | 2017 | 本实用新型公开了一种自清洁吸油烟机风机系统，包括自清洁装置和风机，所述风机包 括蜗壳，其特征在于：自清洁装置包括超声波发生器，用于设置在蜗壳的底部；加热装 置，包括用于储洗涤液的储水盒、加热洗涤液的加热器和用于将加热后的洗涤液喷射到 蜗壳内的喷嘴。为便于洗涤液喷射入蜗壳内，所述蜗壳的底部开设有滴油孔，所述加热 装置的喷嘴设置在蜗壳的底部、并与滴油孔连通。为便于洗涤后的废液排出，所述喷嘴 处还设置有用于连接排水管的阀体。通过设置超声波发生器和加热装置，采用先加热后 超声的清洗方式，可以获得相对于单纯水洗较好的清洗效果，而且采用超声波清洗，对 缝隙、凹凸面、深孔处都能进行有效、均匀地清洗。 | 1
36 | 模仿包装纸运输磨损的检测装置 | 2017 | 本实用新型提供模仿包装纸运输磨损的检测装置，包括底座、检测平台和用于为所述检 测平台提供动力的动力部件，检测平台通过支撑弹簧与底座连接，检测平台高于底座， 动力部件设置于底座上，检测平台上间隔设置有用于固定包装箱的卡栓，包装箱中设置 有多组包装盒。本实用新型模仿包装纸运输磨损的检测装置结构简单，成本低，使用方 便，能满足市面现有印刷品的模拟运输耐磨检测，各包装盒之间进行相互摩擦运动，检 测精确度高。 | 1
37 | 一种测量鱼类体长与体重的复合测量装置 | 2017 | 本实用新型公开了一种测量鱼类体长与体重的复合测量装置，包括测量台与伸缩杆，所 述测量台的外表面固定安装有防水外壳，所述测量台的下端平行设置有支撑杆，且支撑 杆的下端固定安装有橡胶底盘，所述测量台的上方设置有测量压板，所述测量压板的下 端靠近测量台的上端平行设置有连接柱，所述测量压板的上表面固定安装有鱼样本固定 槽。本实用新型所述的一种测量鱼类体长与体重的复合测量装置，设有鱼样本固定槽、 挡板、伸缩杆和转轴，能在对鱼样本起到固定作用，提高对鱼体长测量的精确性，能调 节模数转换器的高度以满足不同的使用需求，同时，可对伸缩杆与测量台的角度进行调 节，适用不同工作状况，带来更好的使用前景。 | 1
38 | 一种工地现场的安全帽佩戴检测系统及检测方法 | 2017 | 本发明公开了一种工地现场的安全帽佩戴检测系统及检测方法，属于视频识别检测领 域。针对现有技术中存在的容易误识别、安全帽数据要求多、识别效果不好的问题，本 发明提供了一种工地现场的安全帽佩戴检测系统及检测方法，视频装置以及检测系统， 通过A、采集视频监控图像，建立检测识别模型；B、采集工地实时监控的图像进行运动 物体检测，检测出有运动物体的图像后上传至识别系统；C、识别系统接收步骤B发送的 图像进行检测识别，判断安全帽状态；D、将结果传递到消息队列中；E、将检测识别结 果进行展示。它可以实现准确判断安全帽是否存在，要求原始数据少，识别精确。 | 1
39 | 一种基于深度学习检测的癌细胞跟踪方法 | 2018 | 一种基于深度学习检测的癌细胞跟踪方法，包括以下步骤：步骤1，进行数据集的预处 理，采用pascal_voc数据集，对图片进行标定，得到带有目标类别和目标位置的图片标 签；步骤2，采用Faster R-CNN网络，在数据预处理之后得到图片的标签，这里将这些 标签和数据集作为Faster R-CNN网络的输入，进行网络训练之后得到最终的检测模型； 步骤3，最后对目标进行跟踪，得到的最终癌细胞检测模型已经完成对癌细胞的检测，可 以精确地定位每个目标的位置，正确的判断目标的个数，再利用跟踪算法实现癌细胞的 匹配关联实现目标的跟踪。本发明准确性较高、癌细胞多目标的跟踪效率较高。 | 1
40 | 一种乐谱自动翻页装置及其使用方法 | 2018 | 本发明公开了一种乐谱自动翻页装置及其使用方法，乐谱自动翻页装置包括控制器以及 分别与控制器相连的翻页器、粘页器、和控制按钮，所述翻页器通过固定板固定在乐谱 架上边缘的中间位置，翻页器包括：第一电机、与第一电机连接的旋转臂和与旋转臂连 接的抚平轮毂，所述粘页器通过固定板固定在乐谱架右边缘的中间位置，粘页器包括： 第二电机和与第二电机连接的粘页臂。本发明能够解决现有乐器演奏者在演奏时不便翻 动乐谱的问题。 | 1
41 | 用于生成信息的方法和装置 | 2018 | 本申请实施例公开了用于生成信息的方法和装置。该方法的一具体实施方式包括：获取 对婴儿进行拍摄所得到的图像序列；将图像序列中的图像依次输入至预先训练的第一区 域定位模型，得到婴儿的骨架图像区域序列；基于所述婴儿的骨架图像区域序列和预先 训练的第一特征提取模型，得到所述婴儿的骨架特征序列；将婴儿的骨架特征序列输入 至预先训练的心理状态预测模型，得到婴儿的心理状态信息。该实施方式提高了对婴儿 的心理状态信息的预测准确度。 | 1
42 | 一种废旧电力电缆回收机器人 | 2018 | 本发明涉及一种废旧电力电缆回收机器人，包括底板、安装架、分割装置与剥皮装置， 所述底板上安装有安装架，安装架下端安装有分割装置，分割装置右端布置有剥皮装 置，剥皮装置安装在底板上，分割装置包括推移机构与切割机构，剥皮装置包括辅助机 构、剥皮机构与收料箱，推移机构包括工作台、推移支链与限位板，剥皮机构包括支撑 柱、安装环、连接柱、承托环与剥皮支链。本发明可以解决传统电缆回收过程中存在污 染危害大、人工成本高、切割不均匀与适用范围小等缺点，可以实现对电缆进行自动化 分割、剥皮的功能，具有无环境污染、人工成本低、切割均匀与适用范围广等优点。 | 1
43 | 圆柱块上下面一体化自动烫印的烫印机 | 2018 | 一种圆柱块上下面一体化自动烫印的烫印机，包括基座，基座处设有圆柱块送料机构、 圆柱块一面烫印机构、圆柱块翻转机构、圆柱块另一面烫印机构；倾斜引导轨与平板一 之间设有搁放在平板一上的推板一，推板一的前端面开有半圆弧限位凹槽一，推板一通 过固定在支墩一上的气缸五推动，平板一与延伸板一之间设有搁放在延伸板一上的推板 二，推板二的前端面开有半圆弧限位凹槽二，推板二通过固定在基架一上的气缸六推 动，平板二与延伸板二之间设有搁放在平板二上推板三，推板三的前端面开有半圆弧限 位凹槽三，推板三通过固定在支墩二上的气缸七推动。本发明结构设计巧妙、合理，能 够对圆柱块的顶面和底面进行分步一体化烫印加工，值得推广应用。 | 1
44 | 一种基于云平台的车辆数字收费管理系统 | 2018 | 本发明公开了一种基于云平台的车辆数字收费管理系统，一种基于云平台的车辆数字收 费管理系统，包括收费管理中心、用户移动终端和设置在高速公路收费站入口车道和出 口车道的收费装置；收费装置包括图像采集装置、定位装置、现场控制器、存储装置和 无线通信装置；图像采集装置、存储装置、定位装置和无线通信装置分别与现场控制器 连接；用户移动终端通过GPRS网络与收费管理中心进行数据交互。本发明利用现场控制 器所上传的车牌信息和驶入驶出信息与互联网第三方支付技术的结合，根据收费管理中 心数据库的高速公路收费信息，将应缴纳相应款项发送至用户移动终端，实现无人工干 涉的、不停车方式的高速计费模式。 | 1
45 | 透明型管道树脂捕捉装置 | 2018 | 本实用新型涉及一种透明型管道树脂捕捉装置，其包括一体式转换控制器、与一体式转 换控制器连接的透明滤壳和树脂拦截网，树脂拦截网位于透明滤壳内并与一体式转换控 制器连接。当正反洗转化手柄处于正洗位置时，进水口、树脂栏截网、正常运行出水口 流体连通。当正反洗转化手柄从正洗位置转动90度而到达反洗位置时，正反洗出水口与 树脂栏截网流体连通，正常运行出水口关闭。在本实用新型的透明型管道树脂捕捉器 中，不但可以看清楚树脂的破碎情况，还能看出树脂的泄露情况，泄露多少一目了然。 安装方便，轻巧并可反洗。 | 1
46 | 一种新型压力自给自足的风电机组水冷系统 | 2018 | 本实用新型公开了一种新型压力自给自足的风电机组水冷系统，包括水冷系统循环水 泵，所述水冷系统循环水泵的一端通过管道连接有发电机散热部件和变频滤波散热部 件，所述水冷系统循环水泵的另一端通过三通管路分别连接有第一电磁阀和第二电磁 阀，所述第一电磁阀的进水管与蓄水箱底部连接，第二电磁阀分别连接有压力补偿罐、 数显式压力表、水冷散热器和系统安全溢流阀，所述系统安全溢流阀通过回流管与蓄水 箱底部连接，所述发电机散热部件由集电环室和发电机定子组成，所述变频滤波散热部 件由变频控制柜、滤波板和机网侧变频器组成，本实用新型实现压力自给自足，不需要 另外人工登机补压，节省人力，有效提高风电机组水冷系统的自动化水平。 | 1
47 | 一种土木建设用实时监测自动给水环保装置 | 2018 | 本实用新型公开了一种土木建设用实时监测自动给水环保装置，通过电控主机控制第一 水泵的通电时长确定向电热水箱输入一定量的水，精确控制用水量，能够极大节约用 水，环保性好，且能够防止施工用水过多，又可以与定量水泥混合达到最佳混合比例， 提高了混凝土的制备效果，同时将储水囊放置在囊架上，囊架的下端固定设置有带万向 轮的底板，便于储水囊移动，又在囊架与底板之间设置电热水箱，通过输入键盘向电控 主机设定好预设温度后，通过电温度计的温度反馈信号严格控制电热水箱内的水温，与 储水装置集成性好，便于使用。 | 1